## Sheet1
Bērnu laukuma izbūve Jaunatatnes iela 1A , Sigulda
| Projekts | Jaunatnes ielā 1 A, Sigulda
| Pasūtītājs | Siguldas novada dome
N.P.K. | Elementa nosaukums | Elementa attēls | Elementa apraksts | Cena bez PVN, LVL
1 | Rotaļu pilsētiņa |  | Rotaļu komplekss balstās uz 12 brusām. Brusu izgatavošanā izmanto daudzslāņu profilu no līmēta koka ar šķērsgriezumu 98 x 98 mmm, kurš vairākās kārtās pārklāts ar ūdensnoturīgu UV aizsardzības laku. Brusu augšējo virsmu nosedz speciālas krāsainas aizsarguzlikas, kas pasargā brusu no lietus iedarbības. Brusas zemē stiprinās uz iebetonētām cinkotām metāla kājām. Kompleksa koka detaļas izgatavotas no līmēta priedes koka. Kompleksa sienas ir izgatavotas no speciāla ultravioleto staru izturīga un ūdensizturīga finiera, krāsotu ar elastīgu polipropilēna pārklājumu. Elementu malas ir noapaļotas, un pārklātas ar krāsu. Slidkalniņa malas ražotas polietilēna plastmasas. Slidkalniņa slīdvirsma izgatavota no nerūsējošā tērauda. Kompleksa tīklu elementi izgatavoti no 16mm diametra armētām polipropilēna slodzi izturošām trosēm, kas savienotas ar plastikāta uzlikām . Visas komplektā esošās metāla daļas ir cinkotas un pulverkrāsotas ar metālam paredzētu krāsu.
Komplekss veidots no 4 platformām ( platformu augstumi no 0,7m-1.5m), tiltiņa, siera sienas (izmērs 0,75*2,2m), tīkla (izmēri 1,45*2,1m), pievilkšanās stieņa, sarkana - slīpa jumta, sarkana slidkalniņa (izmērs augstums - 1,2m), taisna ugundzēsēju stieņa-(augstums 2,4m), liektām zviedru kāpnēm (augstums - 1,6m), sola, rotaļu plītiņas
Rotaļu kompleksa izmēri: Garums - 5,32; Platums - 4,58m; Augstums - 2,97m
Konstrukcija stiprinās pamatus iebetonējot.
Paredzēts 8 -16 bērniem no 4 - 15 gadu vecumam
Elementa drošības zona - 8,08 * 9,13m
Izstrādājuma garantijas laiks 36 mēneši
2 | Balansa šūpoles |  | Esošā šūpoļu-balansiera atjaunošana uzstādot triecienu absorbējošu gumijas loksni zem šūpoļu sēdeklīšiem. Metāla konstrukcijas karkasa slīpēšana, pārkrāsošana.
3 | Vingrošanas ierīce |  | Esošā metāla vigrošanas ierīces renovēšana-metāla konstrukcijas slīpēšana, pārkrāsošana.
4 | Smilšu kaste |  | Esošās smilšu kastes renovēšana. Esošajai smilšu kastei demontēt koka detaļas. Veikt betona kontrukcijas pamatnes atjaunošanu, likvidējot bojājumus un plaisas mūrī. Uzstādīt jaunu koka daļas pārsegumu. Koka malas malas ir noapaļotas, slīpētas, krāsotas Smilšu kastes izmērs - 3m x 3 m
5 | Šūpoles |  | Šūpoles (divvietīgas) uz koka brusām. Šūpoļu balsti izgatavoti no 4 brusām. Brusu izgatavošanā izmanto daudzslāņu profilu no laminēta koka ar šķērsgriezumu 98 x 98 mmm, kurš vairākās kārtās pārklāts ar ūdensnoturīgu UV aizsardzības laku. Šūpoļu malās dekoratīvi ziedu elementi.
Šūpoles sēdeklis izgatavots no TUV sertificētas gumijas, kas pievienotas 2 pret laikapstākļu iedarbības cinkotām ķēdēm un nostiprinātas ar nerūsējošiem stiprinājumiem. Ķēdes ir apstrādātas ar plastikāta materiālu.
Šūpoļu izmēri: Garums - 3,6m; Platums - 2,52m; Augstums - 2,5m
Šūpoļu sēdekļa izmēri: Garums - 0,44m; Platums - 0,17m;
Konstrukcija stiprinās pamatus iebetonējot.
Paredzēts 2 bērniem no 3 gadu vecuma
Drošības zona - 3,60 * 7,80
Izstrādājuma garantijas laiks 36 mēneši
6 | Vingrošanas piramīda -karuselis |  | Piramīda - karuselis. Piramīda - karuselis izgatavots no USA-CORD Long-Life, 16 mm diametra armētām polipropilēna - daudzšķiedru slodzi izturošām trosēm, kas savstarpēji savienotas ar plastikāta uzlikām. Stabs un riņķi izgatavoti no cinkota metāla, kas pārklāti ar sarkanu pulverkrāsojumu.
Iekārta sastāv no rāpšanās kāpnēm, šūpoļu krēsla, rāpšanās troses un trapeces. Iekārtā izmantotās krāsas - zaļa, sarkana, dzeltena.
Platums - 2m, Augstums - 3m Zemākais riņķis - 2,00m diametrs; Augstākais riņķis - 1,60m diametrs
Konstrukcija stiprinās pamatus iebetonējot. Uzstādīšanai nepieciešams 80x80x60 betonēts pamats.
Paredzēts 3 - 6 bērniem no 6 gadu vecuma
Drošības zona ar diamteru 6 m
Izstrādājuma garantijas laiks 36 mēneši
7 | Mini futbola vārti |  | Mini futbola vārti izgatavoti no nerūsējoša tērauda balstiem, kas savstarpēji savienoti metinot. Tīkls tiek nostiprināts uz metāla āķiem. Tīkls izgatavots no kaprona.
Mini futbolavārti sastāv no tērauda balstiem un aizsargtīkla.
Mini futbola vārtu izmēri: Garums - 3m; Platums - 1m; Augstums - 2m;
Paredzēts no 1 - neierobežots skaits bērnu no 5 gadu vecuma
Izstrādājuma garantijas laiks 36 mēneši
Elementu piegāde un uzstādīšana, nostiprināšana smilšu laukumā
Kopā
PVN 22%
Summa ar PVN