## kopsavilkuma aprekins
Pasūtītājs: | Siguldas novada dome
Objekts: | Siguldas pils kompleksa ēkas
Muižas koka mājas pārbūve
Adrese: | Pils iela 16, Sigulda, Siguldas novads
KOPSAVILKUMA APRĒĶINS
Par kopējo summu, EUR
Kopējā darbietilpība, c/h
Nr.p.k. | Būvdarbu apjomi Nr. | Darbu veids | Tāmes izmaksas |  | Tai skaitā
|  |  |  | darba alga | Materiāli | Mehānismi | Darbietilpība
|  |  | EUR | EUR | EUR | EUR | c/h
1 | 1 | Vispārējie būvdarbi
2 | 2 | Apkure
3 | 3 | Ventilācija
4 | 4 | Iekšējie ŪK tīkli
5 | 5 | Elektromontāžas darbi
6 | 6 | ESS tikli
7 | 7 | Gāzes tīkli
8 | 8 | Ugunsdzēsības automātiskā signalizācija
9 | 9 | Apsardzes signalizācija
10 | 10 | Lifts
Kopā
Virsizdevumi ...%
t.sk.darba aizsardzība
Peļņa ...%
Darba devēja sociālai nodoklis 23.59%
Pavisam kopā bez PVN
Sastādīja:

## celtnieciba
Pasūtītājs: | Siguldas novada dome
Objekts: | Siguldas pils kompleksa ēkas
Muižas koka mājas pārbūve
Adrese: | Pils iela 16, Sigulda, Siguldas novads
Būvdarbu apjomi Nr.1
Vispārceltieciskie darbi
Pamatojums: BP BK un AR daļas
Nr.p.k. | Darbu nosaukums | Mērv. | Apjoms | Laika norma c/h | Vienības izmaksas |  |  |  |  | Kopējās izmaksas
[5 empty] | Darba samaksas likme (EUR/h) | Darba alga | Materiāli | Mehānismi | Kopā | Darbietilpība c/h | Darba alga | Materiāli | Mehānismi | Kopā, EUR
Demontāžas darbi ieskaitot būvgružu utilizāciju
1 | Esošās transformātora ēkas jumts | m3 | 2
2 | Esošās transformārota ēkas sienas | m3 | 10
3 | Esošās transformātora ēkas pamati un grīda | m3 | 17.1
4 | Esošo pirmā stāva grīdu demontāža virs pagraba līdz velves virsmai. | m2 | 46
5 | Esošo grīdu uz grunts demontāža ~0.5m biezā slānī | m2 | 440
6 | Esošo āra kāpņu demontāža | kompl. | 1
7 | Iekšsienu, to daļu demontāža, b~200mm | m2 | 375.9
8 | Esošā fasādes apšuvuma demontāža, b~70mm | m2 | 440
9 | Esošo koka kāpņu demontāža | m2 | 8
10 | Esošā pirmā stāva pārseguma siju atsegšana aizbēruma izņemšana, b~200mm | m2 | 600
11 | Pirmā stāva pārseguma melno griestu un pirmā stāva griestu demontāža | m2 | 300
12 | Bēniņu stāvā esošo griestu, slīpņu demontāža saglabājot nesošās konstrukcijas. | m2 | 100
13 | Esošo skursteņu to daļu demontāža | m3 | 21.636
14 | Esošās krāsns demontāža | m3 | 4
15 | Velves daļas demontāža | m3 | 6
16 | Jumta stāva griestu demontāža saglabājot nesošo jumta konstrukciju | m2 | 440
17 | Esošo jumta konstrukciju atsegšana - jumta seguma, zemseguma demontāža, jumta pakojuma demontāža, aizšuvuma demontāža. | m2 | 810
18 | Esošo jumta izbūvju karkasa atsegšana | m2 | 30
BK daļa
Betona pamati
1 | Zemes darbi ar rokām | m3 | 52.7
2 | Pamatnes škembošana, blietēšana | m3 | 3.74
3 | Veidņu montāža, demontāža, īre | m2 | 211.2
4 | Stiegrojuma montāža | kg | 81.4
5 | Pamatu betonēšana C20/25 XC2 | m3 | 13.2
Lifta pacelāja pamatne
6 | Pamatnes škembošana, blietēšana | m3 | 0.55
7 | Veidņu montāža, demontāža, īre | m2 | 6.76
8 | Stiegrojuma montāža | kg | 72.6
9 | Pamatnes betonēšana C20/25 XC2 | m3 | 0.77 | [11 empty] | 1.5625 | 11.3984
Ārējo kāpņu un pandusa pamati
10 | Zemes darbi ar rokām | m3 | 28.278
11 | Smilts bērums, blietēšana | m3 | 57.6
12 | Pamatnes škembošana, blietēšana | m3 | 3.41
13 | Veidņu montāža, demontāža, īre | m2 | 88
14 | Stiegrojuma montāža | kg | 204.6
15 | Pamatu betonēšana C20/25 XC2 | m3 | 11
Grīdas plātne uz grunts
17 | Zemes darbi ar rokām | m3 | 78.4
18 | Pamatnes škembošana (fr. 40…70mm), blietēšana | m3 | 59.29
19 | Stiegrojuma montāža | kg | 1595
20 | Horizontālās siltumizolācijas ieklāšana EPS150 b=100mm | m2 | 539
21 | Hidroizolācijas ieklāšana (PE plēve 200mkm) | m2 | 539
22 | Kompensācijas lentas nostiprināšana, 8x100mm | m | 780
23 | Grīdas betonēšana C20/25 XC2 | m3 | 53.9
Pagraba pārsegums
24 | Veidņu montāža, demontāža, īre monolitajiem sektoriem | m2 | 7.3333
25 | Stiegrojuma montāža | kg | 19.8
26 | Monolīto sektoru betonēšana C20/25 XC2 | m3 | 0.44
27 | Dz.b plātņu montāža | gab | 18
Skursteņu pamatne
28 | Veidņu montāža, demontāža, īre | m2 | 2
29 | Stiegrojuma montāža | kg | 15
30 | Pamatnes betonēšana C20/25 XC2 | m3 | 0.2
Ar pamatiem un pagraba pārsegumu saistītie darbi
32 | Pagraba pamatu sienu vājinājuma aizmūrēšana ar sarkaniem māla pilnķieģeļiem 50MPa, F100, laukakmeņi | m3 | 7
33 | Pamatu daļu pārmūrēšana ar sarkaniem māla pilnķieģeļiem 50MPa, F100, mūrējuma izšuvošana | m2 | 210
34 | Vertikālā pamatu siltumizolacija EPS150 b=100mm | m2 | 130
35 | Vertikālā ciļņotā pamatu hidroizolācija | m2 | 300
36 | Tērauda konstrukciju montāža | kg | 645.7
Virszemes daļas darbi
37 | Saglabājamo sienu bojāto daļu atjaunošana,Koka daļu protezēšana, sienu nostiprināšana, nesošās daļas biezums b=70...220mm | m2 | 1051.74
38 | Esošā lieveņa bojato daļu atjaunošana.Vainagsijas nomaiņa, statu galu protezēšana / statu nomaiņa un papildināšana | m2 | 46
39 | Koka karkasa sienu izbūve no elementiem 150x150, koksne C24 | m2 | 60
40 | Verandas karkasa izbūve no elementiem 145x145, koksne C24 | m2 | 42
41 | Pirmā stāva pārseguma konstrukciju atjaunošana.Koka daļu protezēšana, nomaiņa, pastiprināšana. | m2 | 600
42 | Verandas parseguma izbūve.Sijas no elementiem 50x200, 100x200, koksne C24 | m2 | 19
43 | Jumta konstrukciju t.sk. Izbūvju atjaunošana.Koka daļu protezēšana, nomaiņa, pastiprināšana. | m2 | 810
44 | Verandas jumta konstrukciju izbūve.Spāres no elementiem 50x200, koksne C24 | m2 | 19
45 | Jaunu skursteņu mūrēšana, esošo pārmūrēšana.Sarkanie māla pilnķieģeļi s=50MPa, F100, Jauktā java M100 | m3 | 16
46 | Skursteņus nosedzošās betona plāksnes, t.sk. tajās nepieciešamo caurumu izveide | kompl. | 5
AR daļa
Ārsienas
ĀS-01
1 | Cokola atjaunošana (sk.BK daļu)
2 | Cokola apmešana ar kaļķa javu | m2 | 132.4
3 | Cokola krāsošana ar kaļķu krāsu | m2 | 132.4
ĀS-02
4 | Guļšķautņu sienas atjaunošana (sk.BK daļu)
5 | Koka karkasa izbūve 50x50 | m2 | 403.1
6 | Sienas siltumizolācija ar celulozes vati b=50-75mm; ρ=55kg/m3 | m2 | 403.1
7 | Sienas apšūšana ar kokšķiedras plāksnēm b=25mm; kokšķiedras plāksne ar spundi, ρ=230kg/m3. Kokšķiedru plākšņu salaiduma vietas, kur nav spundes nolīmējamas ar kokšķiedrai paredzētām blīvlentām | m2 | 403.1
8 | Latojuma izbūve 50x25 (gaisa šķirkārta) | m2 | 403.1
9 | Fasādes apšūšana ar apdares dēļiem ar spundi b=28mm, sedzošais platums 180mm | m2 | 403.1
10 | Fasādes krāsošana ar lineļļas bāzes krāsu | m2 | 403.1
11 | Sienas iekšpuses apmetuma nostiprināšana | m2 | 363.4
12 | Latojuma izbūve 50x50; Neblīvās zonas (tukšumus, kas izveidojas veicot sienas izlīmeņošanas darbu starp kokšķiedru plāksnēm un esošām sienām) aizpildāmas ar celulozes vati vai kaņepju vates blīvlentām. | m2 | 363.4
13 | Sienas apšūšana ar kokšķiedras plāksnēm b=50mm; kokšķiedras plāksne ar spundi, ρ=230kg/m3. Kokšķiedru plākšņu salaiduma vietas, kur nav spundes nolīmējamas ar kokšķiedrai paredzētām blīvlentām | m2 | 363.4
14 | Sienu gruntēšana,apmešana ar kaļķa javu stiegrotu ar džutas sietu | m2 | 363.4
15 | Fasādes apšūšana (frontoniem) ar apdares dēļiem ar spundi b=28mm, sedzošais platums 180mm | m2 | 16.5
ĀS-03
16 | Fasādes (lievenim) apšūšana ar apdares dēļiem ar spundi b=28mmx180mm (sedzošais platums), 2 kārtas | m2 | 14.6
17 | Fasādes krāsošana ar lineļļas bāzes krāsu | m2 | 14.6
18 | Fasādes (verandai) apšūšana ar apdares dēļiem ar spundi b=28mmx180mm (sedzošais platums), 2 kārtas | m2 | 14.8
19 | Fasādes krāsošana ar lineļļas bāzes krāsu | m2 | 14.8
ĀS-04 (izbūves bēniņu stāvā)
20 | Koka karkasa izbūve 50x150 | m2 | 26.4
21 | Sienas siltumizolācija ar celulozes vati b=150mm, ρ=55kg/m3 | m2 | 26.4
22 | Sienas apšūšana ar kokšķiedras plāksnēm b=25mm, kokšķiedras plāksne ar spundi, ρ=230kg/m3. Kokšķiedru plākšņu salaiduma vietas, kur nav spundes nolīmējamas ar kokšķiedrai paredzētām blīvlentām | m2 | 26.4
23 | Latojuma izbūve 50x25 (gaisa šķirkārta) | m2 | 26.4
24 | Fasādes apšūšana ar apdares dēļiem ar spundi b=28mm | m2 | 26.4
25 | Fasādes krāsošana ar lineļļas bāzes krāsu | m2 | 26.4
24 | Sienu apšūšana ar būvkartonu, sd=2,0m | m2 | 26.4
25 | Sienas apšūšana ar kokšķiedras plāksnēm b=50mm, kokšķiedras plāksne ar spundi, ρ=230kg/m3. Kokšķiedru plākšņu salaiduma vietas, kur nav spundes nolīmējamas ar kokšķiedrai paredzētām blīvlentām | m2 | 26.4
26 | Sienu gruntēšana,apmešana ar kaļķa javu stiegrotu ar džutas sietu | m2 | 26.4
Fasādes apdares detaļas
Fasāžu apdares izbūves apjomos paredzēta visas nepieciešamās dekoratīvās un tehniskās apdares detaļas. Apjomi doti orientējoši, precizējami būvdarbu laikā uz vietas objektā. Fasāžu atjaunošanai paredzēts atkārtoti izmantot visas labā tehniskā stāvoklī esošās dekoratīvās apdares detaļas. No jauna izgatavojamas tikai tās detaļas, kuras neatgriezeniski bojātas un nav izmantojamas fasāžu atjaunošanai.
27 | Dzegas apdares komplekts. Krāsots ar lineļļas bāzes krāsu. | t.m. | 146
28 | Profilētas cokola līstes (lāsenis), krāsotas ar lineļļas bāzes krāsu | t.m. | 144
29 | Frontonu apdares komplekts, krāsots ar lineļļas bāzes krāsu | t.m. | 40.2
30 | Jumta izbūvju frontonu apdares komplekts,krāsots ar lineļļas bāzes krāsu | t.m. | 13.2
31 | Jumta izbūvju dzegas apdares komplekts, krāsots ar lineļļas bāzes krāsu | t.m. | 41
32 | Dzegas skārda lāsenis (frontonu daļās) 450mm platumā. Skārda tonis analogs jumta seguma tonim. | t.m. | 37.5
33 | Dzegas skārda lāsenis (frontonu daļās jumta izbūvēm) 150mm platumā. Skārda tonis analogs jumta seguma tonim. | t.m. | 11.3
34 | Starpdzegas (profilētas koka līstes un skārda palodzes), koks krāsots ar lineļļas bāzes krāsu. Skārda tonis analogs jumta seguma tonim. | t.m. | 135.6
35 | Starpdzegas (profilētas koka līstes un skārda palodzes) jumta izbūvēm, koks krāsots ar lineļļas bāzes krāsu. Skārda tonis analogs jumta seguma tonim. | t.m. | 9.8
36 | Jumta izbūvju - jumta sadurvietas skārda lāsenis. Skārda tonis analogs jumta seguma tonim. | t.m. | 40
37 | Koka pilastri, krāsoti ar lineļļas bāzes krāsu | gab. | 6
38 | Koka stūru pilastri, krāsoti ar lineļļas bāzes krāsu | gab. | 12
39 | Profilētas logailu līstes, strūru līstes izbūvēm, krāsotas ar lineļļas bāzes krāsu | t.m. | 271.6
40 | Cokola krāsošana ar kaļķu krāsu | m2 | 137.5
41 | Fasādes krāsošana ar lineļļas bāzes krāsu, tonis sarkans | m2 | 419.6
Grīdas
G-01
27 | Konstrukcijas sk.BK daļā
28 | Grīdas siju montāža un dēļu grīdas ieklāšana | m2 | 15.7
G-02
29 | Gridas pamatnes konstrukciju sk.BK daļā | m2 | 85.6
30 | Keramzīta (fr.4…10mm) izolācijas ar cementa pienu ieklāšana b=45mm | m2 | 85.6
31 | Izlīdzinošās kārtas betonēšana (java ar polimēra fibrām - iBeton 29mm garas fibras - 3kg/m3), b=25mm | m2 | 85.6
32 | Grīdas flīzēšana | m2 | 85.6
G-03
33 | Konstrukcijas sk.BK daļā | m2 | 436.5
34 | Latojuma izbūve 45x95 | m2 | 436.5
35 | Keramzīta (fr.4…10mm) b=45mm bērums starp latām | m2 | 436.5
36 | Dēļu grīdas ieklāšana b=35mm (spundēti) | m2 | 436.5
G-03a
37 | Latojuma izbūve 45x95 | m2 | 13.8
38 | Keramzīta (fr.4…10mm) b=45mm bērums starp latām | m2 | 13.8
39 | Dēļu grīdas ieklāšana b=35mm (spundēti) | m2 | 13.8
G-04
40 | Konstrukcijas sk.BK daļā
41 | Keramzīta (fr.4…10mm) izolācijas ar cementa pienu ieklāšana b=80mm | m2 | 18.4
42 | Latojuma izbūve 45x95 | m2 | 18.4
43 | Keramzīta (fr.4…10mm) b=45mm bērums starp latām | m2 | 18.4
44 | Dēļu grīdas ieklāšana b=35mm (spundēti) | m2 | 18.4
G-04a (virs pagraba velves daļas)
45 | Keramzīta (fr.4…10mm) izolācijas ar cementa pienu ieklāšana b=80-800mm | m2 | 19.9
46 | Latojuma izbūve 45x95 | m2 | 19.9
47 | Keramzīta (fr.4…10mm) b=45mm bērums starp latām | m2 | 19.9
48 | Dēļu grīdas ieklāšana b=35mm (spundēti) | m2 | 19.9
G-05
49 | Grunts izlīdzināšana, blietēšana | m2 | 36.3
50 | Rupjas smilts pabērums (b=140mm), blietēšana | m2 | 36.3
51 | Dolomīta akmeņu bruģa (b=100mm) seguma ieklāšana kaļķu-smilšu javā | m2 | 36.3
G-06
52 | Betona plātni ar izolāciju sk.BK daļā | m2 | 3.1
G-07
53 | Celulozes vates izolācijas (ρ=40kg/m3) ieklāšana starp sijām b=330-500mm | m2 | 541.5
54 | Grīdu līmeņošana, latojuma izbūve 50x150, C24 | m2 | 541.5
55 | Grīdu līmeņošana, latojuma izbūve 120x45, C24 | m2 | 541.5
56 | Aizsargkartona ieklāšana (piem., ELT-PAP160) | m2 | 541.5
57 | Dēļu grīdas ieklāšana b=35mm (spundēti) | m2 | 541.5
G-08
58 | Celulozes vates izolācijas (ρ=40kg/m3) ieklāšana starp sijām b=300mm | m2 | 17.3
59 | Grīdu līmeņošana, latojuma izbūve 50x200, C24 | m2 | 17.3
60 | Paliekošā veidņa ("Lewis" plāksne) montāža | m2 | 17.3
61 | Gridas betonēšana b=50mm, smalkgraudains betons C20/25 | m2 | 17.3
62 | Gridas hidroizolācija (piem., "Vincents Polyline" Hidrostop HL 110) | m2 | 17.3
63 | Grīdas flīzēšana | m2 | 17.3
G-09
64 | Konstrukcijas sk.BK daļā | m2 | 17.5
65 | Celulozes vates izolācijas (ρ=30kg/m3) ieklāšana starp sijām b=250mm | m2 | 17.5
G-10
66 | Konstrukcijas sk.BK daļā (siju atjaunošana) | m2 | 20
G-11
67 | Celulozes vates izolācijas (ρ=35kg/m3) ieklāšana starp sijām b=350mm | m2 | 228.3
68 | Dēļu laipas uz koka karkasa izbūve bēniņos | t.m. | 40
Griesti 1. un 2.stāvā
1.stāva pārsegums
69 | Būvkartona sd<2,0m ieklāšana | m2 | 558.8
70 | Esošā melno griestu dēļu klāja attīrīšana, labošana | m2 | 558.8
71 | Latojuma izbūve 150x250 (ja nepieciešams) | m2 | 558.8
72 | Dēļu griestu ieklāšana b=25mm | m2 | 558.8
73 | Griestu apmešana ar kaļķu javu uz sieta | m2 | 558.8
Verandas pārsegums (G-09)
74 | Būvkartona sd<2,0m ieklāšana | m2 | 17.5
75 | Dēļu griestu ieklāšana b=28mm ar spundi | m2 | 17.5
Lieveņa pārsegums (G-10)
76 | Dēļu griestu ieklāšana b=28mm ar spundi | m2 | 20
Bēniņu pārsegums (G-11)
77 | Būvkartona sd=2,0m ieklāšana | m2 | 228.3
78 | Dēļu griestu ieklāšana b=35mm virs esosiem saišķiem | m2 | 228.3
79 | Griestu apmešana ar kaļķu javu uz sieta | m2 | 228.3
Jumts J-01
80 | Jumta daļas apšūšana ar kokšķiedras plāksnēm b=25mm, kokšķiedras plāksne ar spundi, ρ=230kg/m3. Kokšķiedru plākšņu salaiduma vietas, kur nav spundes nolīmējamas ar kokšķiedrai paredzētām blīvlentām | m2 | 187
81 | Difūzijas membrānas sd<0,03m ieklāšana | m2 | 704.2
82 | Latojuma izbūve 50x35 | m2 | 704.2
83 | Retināta dēļu klāja izbūve 100x32 | m2 | 704.2
84 | Skārda valcprofila seguma (piem., "Ruukki" 50Plus) ieklāšana; t.sk. visas nepieciešamās skārda detaļas un elementi (vēja malas, lāseņi, skursteņu pieslēgumu vietas utml.) | m2 | 704.2
Jumts J-02
85 | Spāru atjaunošana sk.BK daļā | m2 | 128.5
86 | Jumta daļas apšūšana ar kokšķiedras plāksnēm b=25mm, kokšķiedras plāksne ar spundi, ρ=230kg/m3. Kokšķiedru plākšņu salaiduma vietas, kur nav spundes nolīmējamas ar kokšķiedrai paredzētām blīvlentām | m2 | 128.5
87 | Difūzijas membrānas sd<0,03m ieklāšana | m2 | 128.5
88 | Latojuma izbūve 50x35 | m2 | 128.5
89 | Retināta dēļu klāja izbūve 100x32 | m2 | 128.5
90 | Skārda valcprofila seguma (piem., "Ruukki" 50Plus) ieklāšana | m2 | 128.5
91 | Celulozes vates izolācijas (ρ=55kg/m3) ieklāšana starp spārēm un latojumu b=250mm | m2 | 128.5
92 | Latojuma izbūve 50x50 | m2 | 128.5
93 | Būvkartona sd=2,0m ieklāšana | m2 | 128.5
94 | Dēļu griestu ieklāšana b=25mm | m2 | 128.5
95 | Griestu apmešana ar kaļķu javu uz sieta | m2 | 128.5
95 | Tekņu ar veidgabaliem montāža d150 | t.m. | 114.5
96 | Piltuves (9 gab.) | gab | 9
97 | Noteku ar veidgabaliem montāža d150 | t.m. | 40.6
98 | Sniega barjeru uzstādīšana; RUUKKI RSSSA cinkota | t.m. | 85.6
Sienas
SS-01
99 | Koka karkasa izbūve 50x75 | m2 | 107.2
100 | Celulozes vates (ρ=55kg/m3) izolācijas ieklāšana b=75mm | m2 | 107.2
101 | Starpsienas apšūšana ar dēļiem b=25mm | m2 | 214.4
102 | Sienu apmešana ar kaļķu javu uz sieta | m2 | 214.4
SS-02
103 | Koka karkasa izbūve 50x150 | m2 | 113.9
104 | Celulozes vates (ρ=55kg/m3) izolācijas ieklāšana b=150mm | m2 | 113.9
105 | Starpsienas apšūšana ar dēļiem b=25mm | m2 | 227.8
106 | Sienu apmešana ar kaļķu javu uz sieta | m2 | 227.8
SS-03
107 | Koka karkasa izbūve 50x150 | m2 | 56.9
108 | Celulozes vates (ρ=55kg/m3) izolācijas ieklāšana b=120-250mm | m2 | 56.9
109 | Starpsienas apšūšana ar dēļiem b=25mm | m2 | 113.8
110 | Sienu apmešana ar kaļķu javu uz sieta | m2 | 113.8
SS-04
111 | Koka karkasa izbūve 50x50...190 | m2 | 8.8
112 | Celulozes vates (ρ=55kg/m3) izolācijas ieklāšana b=50....190mm | m2 | 8.8
113 | Sienas apšūšana ar dēļiem b=25mm | m2 | 8.8
114 | Sienu apmešana ar kaļķu javu uz sieta | m2 | 8.8
SS-05
115 | Koka karkasa izbūve 50x160 | m2 | 270.4
116 | Celulozes vates (ρ=55kg/m3) izolācijas ieklāšana starp sijām b=160mm | m2 | 270.4
117 | Koka karkasa izbūve 50x50 no abam pusēm | m2 | 540.8
118 | Celulozes vates (ρ=55kg/m3) izolācijas ieklāšana b=50mm | m2 | 540.8
119 | Būvkartona sd=2,0m ieklāšana | m2 | 540.8
120 | Sienas apšūšana ar dēļiem b=25mm | m2 | 540.8
121 | Sienu apmešana ar kaļķu javu uz sieta | m2 | 270.4
SS-06
122 | Koka karkasa izbūve 50x75 | m2 | 12.1
123 | Celulozes vates (ρ=55kg/m3) izolācijas ieklāšana b=75mm | m2 | 12.1
124 | Starpsienas apšūšana ar dēļiem b=25mm | m2 | 24.2
125 | Sienu apmešana ar kaļķu javu uz sieta | m2 | 12.1
SS-07
126 | Koka karkasa izbūve 50x160 | m2 | 27.4
127 | Celulozes vates (ρ=55kg/m3) izolācijas ieklāšana starp sijām b=160mm | m2 | 27.4
128 | Koka karkasa izbūve 50x50 | m2 | 27.4
129 | Celulozes vates (ρ=55kg/m3) izolācijas ieklāšana b=50mm | m2 | 27.4
130 | Sienas apšūšana ar dēļiem b=25mm | m2 | 54.8
131 | Sienu apmešana ar kaļķu javu uz sieta | m2 | 54.8
SS-08
132 | PVC kompozītmateriāla WC kabīņu starpsienu izbūve; Kabīņu sienas izgatavot kopā ar durvīm, paredzot visus nepieciešamos stiprinājuma elementus (pie sienām, kājas virs grīdas utml.), viras, aizgriežņus utml. | m2 | 4.2
SS-09; SS-10
133 | Rūdīta pilnstikla starpsienas ar durvīm montāža; Stikla sienas iezgatavot kopā ar durvīm, paredzot visus nepieciešamos stiprinājuma elementrus (pie sienām, grīdas), viras, aizgriežņus utml. Grīdas konstrukciju zem sienas sagatavot atbilstoši izgatavotāja norādījumiem. Sienām paredzēt brīdinājuma uzlīmju joslas stikla sienas redzamības nodrošināšanai. | m2 | 39
Apdares darbi
Grīdas
1 | Dēļu grīdas apstrāde ar kopšanas ziepēm, piemēram, "Trip-trap" | m2 | 962.1
2 | Terases dēļu apstrāde, piesūcināšana ar āra apstākļiem paredzētu materiālu | m2 | 15.7
3 | Grīdlīstu 30x70 uzstādīšana | t.m. | 397.1
4 | Grīdlīstu krāsošana | t.m. | 16.2
5 | Grīdlīstu apstradāšana ar kopšanas ziepēm | t.m. | 380.9
Griesti
6 | Griestu krāsošana ar lineļļas bāzes krāsu | m2 | 29.5
7 | Griestu ieloču izveide | t.m. | 375.2
8 | Griestu špaktelēšana, balsināšana ar kaļķu krāsu | m2 | 742.7
9 | Griestu līstu uzstādīšana lievenī un verandā | t.m. | 35.6
10 | Griestu līstu krāsošana | t.m. | 35.6
Sienas
11 | Sienu apmešana ar kaļķu javu uz sieta | m2 | 605.5
12 | Sienu konservācija, apmešana ar kaļķu javu pagrabā | m2 | 84.3
13 | Sienu sagatavošana, krāsošana ar kaļķu krāsu | m2 | 1591.9
14 | Sienu krāsošana ar lineļļas bāzes krāsu | m2 | 38.6
15 | Sienu flīzēšana | m2 | 22
Kāpnes
1 | Pakāpienu 250x180(h) uzstādīšana pagrabā | gab | 18
2 | Ārējo pakāpienu uzstādīšana 1.stāvā pie galvenās ieejas 300x150(h); Rūpnieciski izgatavoti salizurīga betona pakāpieni | gab | 3
3 | Kāpņu laukuma "plātne" pie galvenās ieejas. Rūpnieciski izgatavota salizturīga betona plātne | m2 | 3.1
4 | Ārējo pakāpienu uzstādīšana 1.stāvā pie ass 8, 300x150*(h); Rūpnieciski izgatavoti salizurīga betona pakāpieni | gab | 5
5 | Kāpņu laukuma "plātne" pie ass 8. Rūpnieciski izgatavota salizturīga betona plātne | m2 | 1.5
6 | Ārējo pakāpienu uzstādīšana 1.stāvā pie verandas, 270x180(h); Rūpnieciski izgatavoti salizurīga betona pakāpieni | gab | 6
7 | Kāpņu laukuma "plātne" pie verandas. Rūpnieciski izgatavota salizturīga betona plātne | m2 | 2.1
8 | Ārējo pakāpienu uzstādīšana 1.stāvā pie ass 1, 270x180(h); Rūpnieciski izgatavoti salizurīga betona pakāpieni | gab | 5
9 | Kāpņu laukuma "plātne" pie ass 1. Rūpnieciski izgatavota salizturīga betona plātne | m2 | 1.6
10 | Iekšējo kāpņu (starp asīm 1-2) izgatavošana, montāža. 21 pakāpiens 280x175(h); Materiāls - koks | kompl | 1
11 | Esošo iekšējo kāpņu (starp asīm 6-7) atjaunošana, nepieciešamo jauno detaļu izgatavošana, montāža. 21 pakāpiens 280x175(h); Materiāls - koks | kompl | 1
12 | Kāpņu margu MA-01 izgatavošana, montāža; Metāla margas (cinkotas un krāsotas). Profilējumi u.c. margu detaļas analogas vēsturiskajam paraugam (margas pie ieejas ēkā pie ass 8). | t.m. | 13.6
13 | Kāpņu margu MA-02 izgatavošana, montāža; Lenteris un roku balsti (krāsots koks); Profilējumi u.c. detaļas analogas vēsturiskajam paraugam (margu fragments, kas saglabājies esošajām kāpnēm uz bēniņiem) | t.m. | 21.2
14 | Kāpņu margu MA-02a izgatavošana, montāža; Lenteris un roku balsti (krāsots koks); Profilējumi u.c. detaļas analogas vēsturiskajam paraugam (margu fragments, kas saglabājies esošajām kāpnēm uz bēniņiem) | t.m. | 5.6
Ailes
1 | Logu L01 izgatavošana, montāža | gab | 27
2 | Logu L02a izgatavošana, montāža | gab | 2
3 | Logu L02b izgatavošana, montāža | gab | 4
4 | Logu L03 izgatavošana, montāža | gab | 1
5 | Logu L04 izgatavošana, montāža | gab | 4
6 | Logu L05 izgatavošana, montāža | gab | 2
7 | Logu L06 izgatavošana, montāža | gab | 2
8 | Logu L07 izgatavošana, montāža | gab | 2
9 | Logu L08 izgatavošana, montāža | gab | 1
10 | Montāžas palīgmateriāli | kompl | 45
11 | Logu furnitūras izgatavošana,montāža; Rūpnieciski izgatavota un/vai kalēja kalta logu furnitūra. Furnitūras komplektus skatīt logu specifikācijās. | kompl | 45
12 | Iekšējo palodžu uzstādīšana | t.m. | 56.58
13 | Ārējo palodzu uzstādīšana (profilēta koka līste un skārda palodzes) | t.m. | 56.58
14 | Logu aiļu apdare | kompl | 45
15 | Durvju montāža | gab | 57
16 | Durvis D01 ar furnitūru; Rūpnieciski izgatavota un/vai kalēja kalta durvju furnitūra. Furnitūras komplektus skatīt durvju specifikācijās. | gab | 1
17 | Durvis D02 ar furnitūru; Rūpnieciski izgatavota un/vai kalēja kalta durvju furnitūra. Furnitūras komplektus skatīt durvju specifikācijās. | gab | 2
18 | Durvis D02a ar furnitūru; Rūpnieciski izgatavota un/vai kalēja kalta durvju furnitūra. Furnitūras komplektus skatīt durvju specifikācijās. | gab | 1
19 | Durvis D03 ar furnitūru; Rūpnieciski izgatavota un/vai kalēja kalta durvju furnitūra. Furnitūras komplektus skatīt durvju specifikācijās. | gab | 4
20 | Durvis D04 ar furnitūru; Rūpnieciski izgatavota un/vai kalēja kalta durvju furnitūra. Furnitūras komplektus skatīt durvju specifikācijās. | gab | 6
21 | Durvis D04a ar furnitūru; Rūpnieciski izgatavota un/vai kalēja kalta durvju furnitūra. Furnitūras komplektus skatīt durvju specifikācijās. | gab | 6
22 | Durvis D04b ar furnitūru; Rūpnieciski izgatavota un/vai kalēja kalta durvju furnitūra. Furnitūras komplektus skatīt durvju specifikācijās. | gab | 1
23 | Durvis D05 ar furnitūru; Rūpnieciski izgatavota un/vai kalēja kalta durvju furnitūra. Furnitūras komplektus skatīt durvju specifikācijās. | gab | 1
24 | Durvis D06 ar furnitūru; Rūpnieciski izgatavota un/vai kalēja kalta durvju furnitūra. Furnitūras komplektus skatīt durvju specifikācijās. | gab | 1
25 | Durvis D07 ar furnitūru; Rūpnieciski izgatavota un/vai kalēja kalta durvju furnitūra. Furnitūras komplektus skatīt durvju specifikācijās. | gab | 10
26 | Durvis D08 ar furnitūru; Rūpnieciski izgatavota un/vai kalēja kalta durvju furnitūra. Furnitūras komplektus skatīt durvju specifikācijās. | gab | 6
27 | Durvis D08A ar furnitūru; Rūpnieciski izgatavota un/vai kalēja kalta durvju furnitūra. Furnitūras komplektus skatīt durvju specifikācijās. | gab | 2
28 | Durvis D09 ar furnitūru; Rūpnieciski izgatavota un/vai kalēja kalta durvju furnitūra. Furnitūras komplektus skatīt durvju specifikācijās. | gab | 2
29 | Durvis D10 ar furnitūru; Rūpnieciski izgatavota un/vai kalēja kalta durvju furnitūra. Furnitūras komplektus skatīt durvju specifikācijās. | gab | 2
30 | Durvis D11 ar furnitūru; Rūpnieciski izgatavota un/vai kalēja kalta durvju furnitūra. Furnitūras komplektus skatīt durvju specifikācijās. | gab | 2
31 | Durvis D12 ar furnitūru; Rūpnieciski izgatavota un/vai kalēja kalta durvju furnitūra. Furnitūras komplektus skatīt durvju specifikācijās. | gab | 4
32 | Durvis D13 ar furnitūru; Rūpnieciski izgatavota un/vai kalēja kalta durvju furnitūra. Furnitūras komplektus skatīt durvju specifikācijās. | gab | 2
33 | Durvis D14 ar furnitūru; Rūpnieciski izgatavota un/vai kalēja kalta durvju furnitūra. Furnitūras komplektus skatīt durvju specifikācijās. | gab | 1
34 | Durvis D15 ar furnitūru; Rūpnieciski izgatavota un/vai kalēja kalta durvju furnitūra. Furnitūras komplektus skatīt durvju specifikācijās. | gab | 2
35 | Durvis D16 ar furnitūru; Rūpnieciski izgatavota un/vai kalēja kalta durvju furnitūra. Furnitūras komplektus skatīt durvju specifikācijās. | gab | 1
36 | Montāžas palīgmateriāli | kompl | 57
37 | Durvju aplodu uzstādīšana | kompl | 57
Dažādi darbi
1 | Sastatņu montāža, demontāža, īre | m2 | 392
2 | WC papildaprīkojuma uzstādīšana | kompl | 62
3 | Spogulis virs izlietnes 60x70cm | gab | 9
4 | Rokas dvieļu turētājs; TORK Matic / 459500; Krāsa, materiāls - alumīnijs; Izmēri 432x326x223 | gab | 12
5 | Putu ziepju dozators TORK ar sensoru / 453000; Krāsa, materiāls - alumīnijs; Izmēri 293x129x125 | gab | 12
6 | Atkritumu tvertne 40l TORK / 458000; Krāsa, materiāls - alumīnijs; Izmēri 678z373x193 | gab | 11
7 | Dozators tualetes papīram TORK Mini Jumbo / 455000; Krāsa, materiāls - alumīnijs; Izmēri 166x295x330 | gab | 8
8 | Pie sienas stiprināma WC birste ar turētāju Brabantia Matt steel - 427183; Krāsa, materiāls - nerūsējošais tērauds | gab | 8
9 | Pie sienas stiprināms pa vertikāli grozāms spogulis (rāmis ar spoguļstiklu); Erlau-Variogrip KPS/V. Materiāls - alumīnijs ar poliamīda pārklājumu. Krāsa balta, RAL 9010 | gab | 2
10 | Telpu tīrīšana, nodošana pasūtītājam | objekts | 1
Būvlaukuma uzturēšana
1 | Sēta, konteineri ,WC apsardze u.c. | būvlaukums | 1
Kopā (tiešās izmaksas):
| Materiālu transporta un sagādes izdevumi: |  | ...%
Kopā (tiešās izmaksas):
Sastādīja:

## Apkure
Pasūtītājs: | Siguldas novada dome
Objekts: | Siguldas pils kompleksa ēkas
Muižas koka mājas pārbūve
Adrese: | Pils iela 16, Sigulda, Siguldas novads
Būvdarbu apjomi Nr.2
Apkure
Pamatojums: BP AVK-A daļa
Nr.p.k. | Darbu nosaukums | Mērv. | Apjoms | Laika norma c/h | Vienības izmaksas |  |  |  |  | Kopējās izmaksas
[5 empty] | Darba samaksas likme (EUR/h) | Darba alga | Materiāli | Mehānismi | Kopā | Darbietilpība c/h | Darba alga | Materiāli | Mehānismi | Kopā, EUR
APKURE. MUIŽAS KOKA MĀJA
1 | Firmas "PURMO" DELTA LAZERLINE tērauda radiators 4040(V)-20.SEKC. | gab. | 1
2 | Tas pats, 6040(V)-18.SEKC. | gab. | 4
3 | Tas pats, 6040(V)-40.SEKC. | gab. | 1
4 | Tas pats, 2050(V)-7.SEKC. | gab. | 1
5 | Tas pats, 2050(V)-11.SEKC. | gab. | 1
6 | Tas pats, 3050(V)-14.SEKC. | gab. | 1
7 | Tas pats, 3050(V)-19.SEKC. | gab. | 2
8 | Tas pats, 3050(V)-21.SEKC. | gab. | 5
9 | Tas pats, 3050(V)-22.SEKC. | gab. | 3
10 | Tas pats, 3050(V)-25.SEKC. | gab. | 2
11 | Tas pats, 4050(V)-14.SEKC. | gab. | 1
12 | Tas pats, 4050(V)-23.SEKC. | gab. | 4
13 | Tas pats, 4050(V)-26.SEKC. | gab. | 3
14 | Tas pats, 4050(V)-27.SEKC. | gab. | 4
15 | Tas pats, 4050(V)-28.SEKC. | gab. | 2
16 | Tas pats, 5050(V)-23.SEKC. | gab. | 2
17 | Tas pats, 5050(V)-28.SEKC. | gab. | 2
18 | Tas pats, 6050(V)-18.SEKC. | gab. | 1
19 | Tas pats, 2090(V)-5.SEKC. | gab. | 1
20 | Tas pats, 2090(V)-8.SEKC. | gab. | 3
21 | Tas pats, 4090(V)-24.SEKC. | gab. | 1
22 | Firmas "Oventrop" termogalviņa | gab. | 45
23 | Radiatoru pieslēguma H-grupa | gab. | 45
24 | Misiņa ventilis dn15 | gab. | 2
25 | Misiņa ventilis dn20 | gab. | 22
26 | Ventilis dn15 ar noslēgkorķi | gab. | 24
27 | Balansējošais ventilis ar fiksatoru dn15 | gab. | 12
28 | Cietā vara caurule d.15x13 | m | 220
29 | Cietā vara caurule d.18x16 | m | 40
30 | Cietā vara caurule d.22x20 | m | 110
31 | Kapara un bronzas veidgabali, misiņa savienojumi pārejai uz vītni, kompresijas misiņa savienojumi | k-ts | 1
32 | Daudzslāņu plastmasas caurule d.20x2.25 ("Unipipe" vai analogs) | m | 10
33 | Daudzslāņu plastmasas caurule d.25x2.5 ("Unipipe" vai analogs) | m | 180
34 | Daudzslāņu plastmasas caurule d.32x3.0 ("Unipipe" vai analogs) | m | 40
35 | Daudzslāņu plastmasas caurule d.40x4.0 ("Unipipe" vai analogs) | m | 40
36 | Daudzslāņu plastmasas caurule d.50x4.5 ("Unipipe" vai analogs) | m | 70
37 | Daudzslāņu cauruļu savienotājdetaļas (fasondaļas) - plastmas (PPSU) presējamie līkņi, trejgabali, pārejas | k-ts | 1
38 | Daudzslāņu caurules presējamie savienojumi ar vītni | k-ts | 1
39 | Firmas "Paroc" HVAC Section AluCoat T cauruļu izolācija d.15x40 | m | 50
40 | Firmas "Paroc" HVAC Section AluCoat T cauruļu izolācija d.22x40 | m | 10
41 | Firmas "Paroc" HVAC Section AluCoat T cauruļu izolācija d.28x40 | m | 180
42 | Firmas "Paroc" HVAC Section AluCoat T cauruļu izolācija d.35x40 | m | 40
43 | Firmas "Paroc" HVAC Section AluCoat T cauruļu izolācija d.42x40 | m | 40
44 | Firmas "Paroc" HVAC Section AluCoat T cauruļu izolācija d.49x40 | m | 70
45 | Cauruļu stiprinājumi un pārējie veidgabali | k-ts | 1
46 | Sistēmas tukšošanas ierīces zemākajos punktos | k-ts | 1
47 | Atgaisotāji sistēmas augstākajos punktos | k-ts | 1
48 | Urbumi pārsegumos un sienās cauruļvadu montāžai | k-ts | 1
49 | Cauruļvadu čaulas ar 60 min uguns noturību pārsegumu un sienu šķērsošanas vietās, kur tas piemērojams atbilstoši ugunsdrošības normām | k-ts | 1
50 | Palīgmateriāli cauruļvadu montāžai, lodēšanai, stiprināšanai un izolēšanai, tai sk., skrūves, dībeļi, cauruļvadu stiprinājumi, līmlenta izolācijai, pakulas u.c. | k-ts | 1
51 | Sistēmas marķēšanas materiāli | k-ts | 1
52 | Kustīgie un nekustīgie cauruļvadu balsti | k-ts | 1
53 | Apkures sistēmas balansēšana un radiatoru termostata vārstu ieregulēšana | k-ts | 1
KATLU TELPA. MUIŽAS KOKA MĀJA
1 | Firmas "JUNKERS" CERAPURCOMFORT ZBR 42-3A katls komplektā ar programmas bloku CW400, MC400,MM100 | k-ts | 2
2 | Hidrauliskais izlīdzinātajs (Q=4.0 kub.m/h; dn50 ar izolāciju, devēju, stiprinājumiem) | k-ts | 1
3 | Firmas "WILO" sūknis STRATOS 30/1-6 | k-ts | 2
4 | Firmas "WILO" sūknis STRATOS 30/1-8 | k-ts | 1
5 | Gaisa savacējs dn200; L=300mm ar automat. atgaisotāju | gab. | 1
6 | Trīsceļu regulējošais vārsts "IMI TA" CV 316, RGA, dn32, Kvs=12,5 ar pievadu TA-MC 55/230 | k-ts | 1
7 | Ūdens skaitītājs dn15, 1.5m3/st. | k-ts | 1
8 | Misiņa ventilis dn50 | gab. | 3
9 | Misiņa ventilis dn40 | gab. | 6
10 | Misiņa ventilis dn32 | gab. | 2
11 | Misiņa ventilis dn25 | gab. | 1
12 | Misiņa ventilis dn15 | gab. | 8
13 | Ventilis dn15 ar noslēgkorķi | gab. | 5
14 | Balansējošais ventilis dn32 ar fiksatoru | gab. | 1
15 | Balansējošais ventilis dn25 ar fiksatoru | gab. | 1
16 | Vienvirziena vārsts dn50 | gab. | 1
17 | Vienvirziena vārsts dn32 | gab. | 2
18 | Vienvirziena vārsts dn15 | gab. | 1
19 | Manometrs (0-4bar) | gab. | 4
20 | Termometrs (0-120grad.C) | gab. | 4
21 | Filtrs dn50 | gab. | 1
22 | Izplešanās tvertne 80l; 6bar | gab. | 1
23 | Drošības vārsts (3bar); dn32 | gab. | 2
24 | Āra tº sensors | gab. | 1
25 | Sensors uz cauruļvada | gab. | 1
26 | Cietā vara caurule d.15x13 | m | 5
27 | Cietā vara caurule d.28x25.6 | m | 5
28 | Cietā vara caurule d.35x32 | m | 5
29 | Cietā vara caurule d.42x39 | m | 15
30 | Cietā vara caurule d.54x49 | m | 15
31 | Kapara un bronzas veidgabali, misiņa savienojumi pārejai uz vītni, kompresijas misiņa savienojumi | k-ts | 1
32 | Firmas "Paroc" HVAC Section AluCoat T cauruļu izolācija d.15x20 | m | 5
33 | Firmas "Paroc" HVAC Section AluCoat T cauruļu izolācija d.28x20 | m | 5
34 | Firmas "Paroc" HVAC Section AluCoat T cauruļu izolācija d.35x20 | m | 5
35 | Firmas "Paroc" HVAC Section AluCoat T cauruļu izolācija d.42x20 | m | 15
36 | Firmas "Paroc" HVAC Section AluCoat T cauruļu izolācija d.54x30 | m | 15
37 | Dūmvads d.80/125; h=7.5m (hor.daļa 4.5m) komplektā ar kondensāta izvadu un tīrīšanas lūka | k-ts | 1
38 | Ventilācijas kanāls d.125 | m | 6
39 | Kondensāta neitralizators | k-ts | 1
40 | Tukšošanas šļūtene | m | 10
41 | Gaisa pieplūdes reste Fgaisa=0.08m2 | gab. | 1
42 | Cauruļu stiprinājumi un pārējie veidgabali | k-ts | 1
43 | Sistēmas tukšošanas ierīces zemākajos punktos | k-ts | 1
44 | Atgaisotāji sistēmas augstākajos punktos | k-ts | 1
45 | Urbumi pārsegumos un sienās cauruļvadu montāžai | k-ts | 1
46 | Cauruļvadu čaulas ar 60 min uguns noturību pārsegumu un sienu šķērsošanas vietās, kur tas piemērojams atbilstoši ugunsdrošības normām | k-ts | 1
47 | Palīgmateriāli cauruļvadu montāžai, lodēšanai, stiprināšanai un izolēšanai, tai sk., skrūves, dībeļi, cauruļvadu stiprinājumi, līmlenta izolācijai, pakulas u.c. | k-ts | 1
48 | Sistēmas marķēšanas materiāli | k-ts | 1
49 | Kustīgie un nekustīgie cauruļvadu balsti | k-ts | 1
50 | Nepieciešamie elektropiederumi - signālkabeļi, savienojumi, ligzdas un tml. | k-ts | 1
51 | Pārējie siltummehāniskās daļas automātikas materiāli | k-ts | 1
PĀRĒJIE MATERIĀLI. MUIŽAS KOKA MĀJA
52 | Pārējie materiāli un ierīces radiatoru apkures sistēmas un siltumtrases montāžai1 | k-ts | 1
Kopā:
| Materiālu transporta un sagādes izdevumi: |  | ...%
Kopā (tiešās izmaksas):
Sastādīja:

## Ventilacija
Pasūtītājs: | Siguldas novada dome
Objekts: | Siguldas pils kompleksa ēkas
Muižas koka mājas pārbūve
Adrese: | Pils iela 16, Sigulda, Siguldas novads
Būvdarbu apjomi Nr. 3
Ventilācija
Pamatojums: BP AVK daļa
Nr.p.k. | Darbu nosaukums | Izmērs | Marka | Mērv. | Apjoms | Laika norma c/h | Vienības izmaksas |  |  |  |  | Kopējās izmaksas
[7 empty] | Darba samaksas likme (EUR/h) | Darba alga | Materiāli | Mehānismi | Kopā | Darbietilpība c/h | Darba alga | Materiāli | Mehānismi | Kopā, EUR
1 | Iekārtas
2 | Nosūces ventilators N0.1, N1.4, N1.5, N2.2, N2.1 Ln.=70 m3/h Nel.=16W 230V/1~ Masa - 0.8kg Komplektā ar vadības slēdzi |  | Silent-200 CHZ | kompl | 5
3 | Nosūces ventilators N1.1 Ln.=70 m3/h Nel.=0.1kW 230V/1~ Masa - 6kg Komplektā ar vadības slēdzi |  | KVO-125 | kompl | 1
4 | Nosūces ventilators N1.2 Ln.=70 m3/h Nel.=0.1kW 230V/1~ Masa - 6kg Komplektā ar vadības slēdzi |  | KVO-125 | m | 1
5 | Nosūces ventilators N1.3 Ln.=70 m3/h Nel.=0.1kW 230V/1~ Masa - 6kg Komplektā ar vadības slēdzi |  | KVO-125 | kompl | 1
6 | Gaisa apstrādes iekārta PN2.1 Lp.=400 m3/h Ln.=400 m3/h Nel.=0.1kW (P vent.) Nel.=0.1kW (N vent.) Nel.=1.7kW (sild.) 230V/1~ Masa - 72kg Izmēri - 1120x551x652(h)mm Komplektā ar iekārtas vadības automātiku, elektrisko kaloriferim vadības pulti un elastīgajiem gaisa vadu pievienojumiem |  | SAVE VSR 500 | kompl | 1
7 | Materiāli mehāniskajām ventilācijas sistēmām
8 | Gaisa vads, skārda | 125 | SR-125 | m | 255
9 | Gaisa vads, skārda | 160 | SR-160 | m | 20
10 | Gaisa vads, skārda | 200 | SR-200 | m | 23
11 | Gaisa vads, skārda | 315 | SR-315 | m | 0.5
12 | Gaisa vads, skārda | 200x100 | LKR-200-100 | m | 0.2
13 | Gaisa vads, skārda | 300x150 | LKR-300-150 | m | 0.4
14 | Gaisa vads, skārda | 400x40 |  | m | 1
| Veidgabali |  |  | kompl | 1
15 | Veidgabals - līkums-30 | 125 |  | gab | 3
16 | Veidgabals - līkums-30 | 200 |  | gab | 1
17 | Veidgabals - līkums-45 | 125 |  | gab | 14
18 | Veidgabals - līkums-45 | 200 |  | gab | 4
19 | Veidgabals - līkums-60 | 200 |  | gab | 1
20 | Veidgabals - līkums-90 | 125 |  | gab | 36
21 | Veidgabals - līkums-90 | 160 |  | gab | 2
22 | Veidgabals - līkums-90 | 200 |  | gab | 9
23 | Veidgabals - līkums-90 | 40x400 |  | gab | 3
24 | Veidgabals - sānu pievienojums | 125/125 |  | gab | 3
25 | Veidgabals - sānu pievienojums | 125/200/100 |  | gab | 1
26 | Veidgabals - sānu pievienojums | 125/400x40 |  | gab | 3
27 | Veidgabals - sānu pievienojums | 160/125 |  | gab | 1
28 | Veidgabals - sānu pievienojums | 160/300x150 |  | gab | 1
29 | Veidgabals - sānu pievienojums | 200/125 |  | gab | 2
30 | Veidgabals - sānu pievienojums | 200/200 |  | gab | 1
31 | Veidgabals - pāreja | 160/125 |  | gab | 1
32 | Veidgabals - pāreja | 200/125 |  | gab | 1
33 | Veidgabals - pāreja | 200/160 |  | gab | 1
34 | Veidgabals - pāreja | 315/200 |  | gab | 1
35 | Veidgabals - gala noslēgvāks | 125 | ESU-125 | gab | 4
36 | Veidgabals - gala noslēgvāks | 160 | ESU-160 | gab | 1
37 | Veidgabals - gala noslēgvāks | 200 | ESU-200 | gab | 1
38 | Gaisa sadalītājs - āra reste | 315 | IGC-315 | gab | 1
39 | Gaisa sadalītājs - lēnas plūsmas difuzors | 400x40 | ZRW-400x40 | gab | 3
40 | Gaisa sadalītājs - regulējama reste | 200x100 | NOVA-A-200x100 | gab | 1
41 | Gaisa sadalītājs - regulējama reste | 300x150 | NOVA-A-300x150 | gab | 1
42 | Vārsts, regulējošais | 125 | IRIS-125 | gab | 5
43 | Vārsts, vienvirziena | 125 | RSK125 | gab | 7
45 | Vārsts, vienvirziena | 200 | RSK200 | gab | 2
46 | Trokšņu slāpētājs | 200 | SLU 200 1200 100 | gab | 6
47 | Trokšņu slāpētājs | 125 | SLU 125 1200 50 | gab | 3
48 | Izolācija gaisa vadiem, pretkondensāta (kaučuka paklājs) | 125 | Kaiflex EF-13 | m2 | 20
49 | Izolācija gaisa vadiem, siltuma (minerālvates paklājs ar alumīnija folijas pārklājumu un pašlīmējošo slāni) | 125 | Isover Ventilam Alu PLUS_100mm | m2 | 40
50 | Izolācija gaisa vadiem, siltuma (minerālvates paklājs ar alumīnija folijas pārklājumu un pašlīmējošo slāni) | 125 | Kaiflex EF-13+IVAP30 | m2 | 5
Materiāli dabiskajām ventilācijas sistēmām
51 | Gaisa vads, skārda | 100 | SR-100 | m | 2
52 | Gaisa vads, skārda | 125 | SR-125 | m | 170
53 | Gaisa vads, skārda | 160 | SR-160 | m | 1
54 | Gaisa vads, skārda | 400 | SR-400 | m | 13.5
| Veidgabali |  |  | kompl | 1
55 | Veidgabals - līkums-30 | 125 |  | gab | 6
56 | Veidgabals - līkums-30 | 400 |  | gab | 2
57 | Veidgabals - līkums-45 | 125 |  | gab | 4
58 | Veidgabals - līkums-45 | 400 |  | gab | 2
59 | Veidgabals - līkums-60 | 125 |  | gab | 4
60 | Veidgabals - līkums-90 | 100 |  | gab | 1
61 | Veidgabals - līkums-90 | 125 |  | gab | 73
62 | Veidgabals - līkums-90 | 125 | BU-125-90 | gab | 1
63 | Veidgabals - sānu pievienojums | 125/100 | TCPU-125-100 | gab | 1
64 | Veidgabals - sānu pievienojums | 400/125 |  | gab | 11
65 | Veidgabals - pāreja | 125xq25/125x125 |  | gab | 1
66 | Veidgabals - pāreja | 160/125 |  | gab | 1
67 | Veidgabals - gala noslēgvāks | 400 | ESU-400 | gab | 1
68 | Gaisa sadalītājs - āra reste | 160 | IGC-160 | gab | 1
69 | Gaisa sadalītājs - regulējams/noslēdzams difuzors difuzors | 100 | BALANCE-E-100 | gab | 2
70 | Gaisa sadalītājs - regulējams/noslēdzams difuzors difuzors | 125 | BALANCE-E-125 | gab | 28
71 | Gaisa sadalītājs - regulējams/noslēdzams difuzors difuzors | 160 | BALANCE-E-160 | gab | 1
72 | Vārsts - noslēgvārsts ar elektropiedziņu | 400 | UTT/C-400-400-400+LM230A | gab | 1
73 | Izolācija gaisa vadiem, pretkondensāta (kaučuka paklājs) |  | Kaiflex EF-13 | m2 | 50
74 | Izolācija gaisa vadiem, siltuma (minerālvates paklājs ar alumīnija folijas pārklājumu un pašlīmējošo slāni) |  | Kaiflex EF-13+IVAP30 | m2 | 45
75 | Izolācija gaisa vadiem, siltuma (minerālvates paklājs ar alumīnija folijas pārklājumu un pašlīmējošo slāni) |  | Isover Ventilam Alu PLUS_100mm | m2 | 27
76 | Montāžas materiāli, t.sk. gaisa vadu stiprinājumi, blīvēšanas palīgmateriāli, automātikas kabeļi, u.c. |  |  | kompl | 1
77 | Atvērumu izveidošana un aizdarīšana pārsegumos un sienās gaisa vadu montāžai |  |  | kompl | 1
Kopā:
| Materiālu transporta un sagādes izdevumi: |  |  |  | ...%
Kopā (tiešās izmaksas):
Sastādīja:

## UK
Pasūtītājs: | Siguldas novada dome
Objekts: | Siguldas pils kompleksa ēkas
Muižas koka mājas pārbūve
Adrese: | Pils iela 16, Sigulda, Siguldas novads
Būvdarbu apjomi Nr.4
Iekšējie ŪK tīkli
Pamatojums: BP ŪK daļa
Nr.p.k. | Darbu nosaukums | Mērv. | Apjoms | Laika norma c/h | Vienības izmaksas |  |  |  |  | Kopējās izmaksas
[5 empty] | Darba samaksas likme (EUR/h) | Darba alga | Materiāli | Mehānismi | Kopā | Darbietilpība c/h | Darba alga | Materiāli | Mehānismi | Kopā, EUR
Aukstais ūdensvads Ū1
1 | Trīsslāņu plastmasas-metāla kompozītcaurules (ieskaitot veidgabalus un stiprinajumus) DN25 | m | 12
2 | Tas pats DN20 | m | 15
3 | Tas pats DN15 | m | 25
4 | Tas pats grīdas konstrukcijā čaulā DN20 | m | 30
5 | Tas pats DN25 | m | 9
6 | Noslēgventiļi DN25 lodveida | gab | 2
7 | Tas pats DN20 | gab | 4
8 | Tas pats DN15 | gab | 24
9 | Daudzplūsmu ūdensmērītājs DN15 | gab | 1
10 | Mehāniskais filtrs DN15 | gab | 1
11 | Jaucējkrāns roku mazgātnei | gab | 6
12 | Jaucējkrāns roku mazgātnei invalīdu tualetē | gab | 2
13 | Jaucējkrāns trauku mazgātnei | gab | 2
14 | Tukšošanas krāns DN15 | gab | 1
15 | Cauruļu izolācija ar porgumijas pretkondesāta izolāciju b=12mm DN25 | m | 12
16 | Cauruļu izolācija ar porgumijas pretkondesāta izolāciju b=12mm DN20 | m | 15
17 | Tas pats DN15 | m | 20
18 | Čaula uz ievada DN50 | m | 2
19 | Caurumu urbšana esošajās sienās un pārsegumos caurulei DN20 | gab | 3
20 | Pieslēgšanās esošajam ūdensvadam DN25/25 | vieta | 1
21 | Esošo tīklu demontāža | obj. | 1
Karstais ūdensvads S3
1 | Trīsslāņu plastmasas-metāla kompozītcaurules (ieskaitot veidgabalus un stiprinajumus) DN15 | m | 12
2 | Noslēgventiļi DN15 lodveida | gab | 12
3 | Elektriskais caurteces ūdens sildītājs max.4,5 kW | gab | 12
Sadzīves kanalizācija K1
1 | PVC kanalizācijas caurules (ieskaitot veidgabalus un stiprinājumu) DN110 | m | 110
2 | Tas pats DN75 | m | 2
3 | Tas pats DN50 | m | 19
4 | Veidgabali cauruļu savienošanai DN110 | gab | 102
5 | Tas pats DN75 | gab | 1
6 | Tas pats DN50 | gab | 17
7 | Klozetpods ar skalojamo tvertni | kompl | 6
8 | Klozetpods ar skalojamo tvertni invalīdu tualetē | kompl | 2
9 | Roku mazgātne ar sifonu | kompl | 6
10 | Roku mazgātne ar sifonu invalīdu tualetē | kompl | 2
11 | Trauku mazgātne ar sifonu | kompl | 4
12 | Kanalizācijas stāvvada vēdvads uz jumta DN110 | gab | 2
13 | Čaula uz izlaides DN200 | m | 4
14 | Caurumu urbšana esošajās sienās un pārsegumos caurulei DN110 | gab | 4
15 | Esošo tīklu demontāža | obj. | 1
16 | Montāžas palīgmateriāli | kompl | 1
Kopā (tiešās izmaksas):
| Materiālu transporta un sagādes izdevumi: |  | ...%
Kopā (tiešās izmaksas):
Sastādīja:

## ELektriba
Pasūtītājs: | Siguldas novada dome
Objekts: | Siguldas pils kompleksa ēkas
Muižas koka mājas pārbūve
Adrese: | Pils iela 16, Sigulda, Siguldas novads
Būvdarbu apjomi Nr.5
Elektromontāžas darbi
Pamatojums: BP EL daļa
Nr.p.k. | Darbu nosaukums | Marka | Mērv. | Apjoms | Laika norma c/h | Vienības izmaksas |  |  |  |  | Kopējās izmaksas
[6 empty] | Darba samaksas likme (EUR/h) | Darba alga | Materiāli | Mehānismi | Kopā | Darbietilpība c/h | Darba alga | Materiāli | Mehānismi | Kopā, EUR
Sadale ES1.1
1 | FW-elektrosadale ar metāla durvīm, 2 x 4 rindas, 96 moduļu vietas, H: 650mm W: 550mm D: 160mm | Hager FW42 | kompl. | 1
2 | Pārsprieguma aizsardzības novadītājs | V25-B+ C/3+NPE | gab. | 1
3 | Trīsfāzu aizsardzības automāts | 3p C63A | gab. | 1
4 | Trīsfāzu aizsardzības automāts | 3p C32A | gab. | 3
5 | Trīsfāzu aizsardzības automāts | 3p C16A | gab. | 2
6 | Trīsfāzu aizsardzības automāts | 3p B20A | gab. | 3
7 | Trīsfāzu slēdzis | 3p 20A | gab. | 2
8 | Vienfāzu noplūdes automāts | 1p 16/0.03A | gab. | 1
9 | Vienfāzu aizsardzības automāts | 1p B16A | gab. | 10
10 | Vienfāzu aizsardzības automāts | 1p C6A | gab. | 6
11 | Vienfāzu aizsardzības automāts | 1p B10A | gab. | 13
12 | Relejs | 230V/20A 3NO | gab. | 1
Sadale ES1.2
13 | FW-elektrosadale ar metāla durvīm, 2 x 3 rindas, 72 moduļu vietas, H: 500mm W: 550mm D: 160mm | Hager FW32 | kompl. | 1
14 | Trīsfāzu slēdzis | 3p 32A | gab. | 1
15 | Trīsfāzu slēdzis | 3p 20A | gab. | 2
16 | Trīsfāzu aizsardzības automāts | 3p C16A | gab. | 1
17 | Trīsfāzu aizsardzības automāts | 3p B20A | gab. | 3
18 | Vienfāzu noplūdes automāts | 1p 16/0.03A | gab. | 1
19 | Vienfāzu aizsardzības automāts | 1p B16A | gab. | 12
20 | Vienfāzu aizsardzības automāts | 1p C6A | gab. | 4
21 | Vienfāzu aizsardzības automāts | 1p B10A | gab. | 16
22 | Relejs | 230V/20A 3NO | gab. | 1
Sadale ES2.1
23 | FW-elektrosadale ar metāla durvīm, 1 x 4 rindas, 48 moduļu vietas, H: 650mm W: 300mm D: 160mm | Hager FW41 | kompl. | 1
24 | Trīsfāzu slēdzis | 3p 32A | gab. | 1
25 | Trīsfāzu slēdzis | 3p 20A | gab. | 2
26 | Trīsfāzu aizsardzības automāts | 3p C20A | gab. | 1
27 | Trīsfāzu aizsardzības automāts | 3p C16A | gab. | 1
28 | Trīsfāzu aizsardzības automāts | 3p B20A | gab. | 1
29 | Trīsfāzu noplūdes automāts | 3p 20/0.03A | gab. | 1
30 | Vienfāzu aizsardzības automāts | 1p B16A | gab. | 7
31 | Vienfāzu aizsardzības automāts | 1p C6A | gab. | 2
32 | Vienfāzu aizsardzības automāts | 1p B10A | gab. | 6
33 | Relejs | 230V/20A 3NO | gab. | 1
Sadale ES2.2
34 | FW-elektrosadale ar metāla durvīm, 1 x 4 rindas, 48 moduļu vietas, H: 650mm W: 300mm D: 160mm | Hager FW41 | kompl. | 1
35 | Trīsfāzu slēdzis | 3p 32A | gab. | 1
36 | Trīsfāzu slēdzis | 3p 20A | gab. | 2
37 | Trīsfāzu aizsardzības automāts | 3p C20A | gab. | 1
38 | Trīsfāzu aizsardzības automāts | 3p C10A | gab. | 1
39 | Trīsfāzu aizsardzības automāts | 3p B20A | gab. | 1
40 | Trīsfāzu noplūdes automāts | 3p 20/0.03A | gab. | 1
41 | Vienfāzu aizsardzības automāts | 1p B16A | gab. | 7
42 | Vienfāzu aizsardzības automāts | 1p C6A | gab. | 4
43 | Vienfāzu aizsardzības automāts | 1p B10A | gab. | 5
44 | Relejs | 230V/20A 3NO | gab. | 1
Spēka tīkls
45 | Nozarkārba ar vāku, zemapmetuma |  | gab. | 15
46 | Spēka rozete zemapmetuma instalācijai, ar zemējumu, | IP20, 16A, 240V | gab. | 204
47 | Spēka rozete zemapmetuma instalācijai, ar zemējumu, | IP44, 16A, 240V | gab. | 10
48 | Slēdzis zemapmetuma instalācijai | 16A, 240V, IP44 | gab. | 8
50 | Kārbas rozešu, slēdžu stiprināšanai sienā |  | gab. | 222
51 | Kārba ar klemmēm kabeļu savienojumiem | IP43 | gab. | 20
52 | Vienvietīgs rāmītis |  | gab. | 51
53 | Divvietīgs rāmītis |  | gab. | 74
54 | Trīsvietīgs rāmītis |  | gab. | 84
55 | Piecvietīgs rāmītis |  | gab. | 1
Apgaismojuma tīkls
56 | Nozarkārba ar vāku, zemapmetuma |  | gab. | 20
57 | Slēdzis zemapmetuma instalācijai | 16A, 240V, IP20 | gab. | 44
58
59 | Pārslēdzis, slēdzis zemapmetuma instalācijai | 16A, 240V, IP20 | gab. | 24
60
61 | Slēdzis zemapmetuma instalācijai | 16A, 240V, IP44 | gab. | 8
62
63 | Kārbas rozešu stiprināšanai sienā |  | gab. | 76
64 | Vienvietīgs rāmītis |  | gab. | 41
65 | Divvietīgs rāmītis |  | gab. | 14
66 | Trīsvietīgs rāmītis |  | gab. | 1
Gaismekļi
67 | Gaismeklis montējams uz virsmas | T5/G5 4x14W IP20 | kompl. | 56
68 | Gaismeklis montējams uz virsmas ar atstarotu gaismu | T5 2x14W IP44 | kompl. | 14
69 | 12W(800Lm) LED Lampas plafons ar kustības sensoru,IP20,silti balta 3000K | 12W 240V IP20 | kompl. | 9
70 | 12W(840Lm) LED Lampas plafons,panelis ar LED diodēm ,IP66,silti balta 3000K | 12W 240V IP66 | kompl. | 13
71 | 12W(840Lm) LED Lampas plafons,panelis ar LED diodēm ,IP66,silti balta 3000K | 12W 240V IP66 | kompl. | 11
72 | 6W(840Lm) LED Lampas plafons,panelis ar LED diodēm ,IP66,silti balta 3000K | 6W 240V IP66 | kompl. | 2
73 | 18W(1500Lm) LED panelis-virsapmetuma(apaļas formas)silti balta g.temp.3000K,kompl.ar bloku | 12W 240V IP20 | kompl. | 33
74 | Gaismeklis ar akumulatoru 1 stundas darbībai, stiprināms pie gristiem un uzrakstu IZEJA=> | Izeja LED 3h, divpusēja caurspīdīga, | gab. | 11
D-280x100mm, (bulta pielīmējama)
pastāvīgs režīms, IP40
Kabeļi
75 | Kabelis ar vara dzīslām nedegošais | NHXH-J E30 3X1,5 | m | 250
76 | Viendzīslas vads | NYY-O 1X10 RE | m | 10
77 | Kabelis ar vara dzīslām | NYM-5x6 | m | 200
78 | Kabelis ar vara dzīslām | NYM-5x2.5 | m | 500
79 | Kabelis ar vara dzīslām | NYM-3x2.5 | m | 1800
80 | Kabelis ar vara dzīslām | NYM-3x1.5 | m | 1960
Zibens aizsardzība
81 | Apaļš vads 8mm Alu Tordier kvalitāte RD 8-ALU-T | 5021294 | m | 130
82 | Jumta vadu turētājs VA 132 K-VA | 5202515 | gab. | 25
83 | Uztveršanas stienis 2000mm Alu ar vītni 101 ALU-2000 | 5401836 | gab. | 2
84 | Stieņa turētājs 16mm Zn 113 Z-16 | 5412609 | gab. | 4
85 | Spaile uztvērējs/apaļdzelzs 108/B DIN RD8-10/16 FT | 5416566 | gab. | 3
86 | Savienojums krustveida, 249/ALU Rd8-10 ALU | 5311519 | gab. | 20
87 | Renes skava St 267 | 5316308 | gab. | 6
88 | Atloka skava 8/10mm St 270 8-10 FT | 5317207 | gab. | 60
89 | Mērījuma spaile 237/N RD8-10 237 N FT | 5328209 | gab. | 6
90 | Vadu turētājs 20mm PA 177 20 M8 | 5207444 | gab. | 30
92 | Montāžas palīgmateriāli |  | kompl. | 1
Kopā (tiešās izmaksas):
| Materiālu transporta un sagādes izdevumi: |  |  | ...%
Kopā (tiešās izmaksas):
Sastādīja:

## ESS
Pasūtītājs: | Siguldas novada dome
Objekts: | Siguldas pils kompleksa ēkas
Muižas koka mājas pārbūve
Adrese: | Pils iela 16, Sigulda, Siguldas novads
Būvdarbu apjomi Nr.6
ESS tīkli
Pamatojums: BP ESS daļa
Nr.p.k. | Darbu nosaukums | Mērv. | Apjoms | Laika norma c/h | Vienības izmaksas |  |  |  |  | Kopējās izmaksas
[5 empty] | Darba samaksas likme (EUR/h) | Darba alga | Materiāli | Mehānismi | Kopā | Darbietilpība c/h | Darba alga | Materiāli | Mehānismi | Kopā, EUR
Telefonu un datora tīkls
1 | Abonentu kabelis 4x2x0.5 5.kat. | m | 250
2 | Dubulta rozete, 2xRJ45 kat.5 | gab. | 15
3 | Plastmasas caurule d20mm | m | 250
4 | Plastmasas caurule d40mm | m | 20
5 | Papildmateriāli | kompl. | 1
6 | Caurumu urbšana visa veida sienās | kompl. | 1
7 | Izpilddokumentācijas sagatavošana objektam | obj. | 1
Kopā (tiešās izmaksas):
| Materiālu transporta un sagādes izdevumi: |  | ...%
Kopā (tiešās izmaksas):
Sastādīja:

## Gaze
Pasūtītājs: | Siguldas novada dome
Objekts: | Siguldas pils kompleksa ēkas
Muižas koka mājas pārbūve
Adrese: | Pils iela 16, Sigulda, Siguldas novads
Būvdarbu apjomi Nr.7
Gāzes tīkli
Pamatojums: BP GA daļa
Nr.p.k. | Darbu nosaukums | Mērv. | Apjoms | Laika norma c/h |  | Vienības izmaksas |  |  |  |  | Kopējās izmaksas
[5 empty] | Darba samaksas likme (EUR/h) | Darba alga | Materiāli | Mehānismi | Kopā | Darbietilpība c/h | Darba alga | Materiāli | Mehānismi | Kopā, EUR
1 | Gāzes skaitītājs Q=10m3/h | gab | 1
2 | Tērauda caurule DN32 | m | 6
3 | Tērauda caurule DN20 | m | 3
4 | Trejgabals Dn32 | gab | 1
5 | Lodveida krāns DN20; Pn1,0 | gab | 2
6 | Lodveida krāns DN32; Pn1,0 | gab | 2
7 | Līkums 90gr. DN32 | gab | 7
8 | Līkums 90gr. DN20 | gab | 1
9 | Gāzes vada stiprinājumi | kg | 3
10 | Gāzes vada pārbaude | m | 9
11 | Gāzes vada sanullēšana | kompl | 1
12 | Vara vads min 4 mm2 | m | 6
13 | El.magnētiskais vārsts ar gāzes detektoru DN32 | kompl | 1
14 | Veidgabali | gab | 3
15 | Pieslēgums pie gāzes vada | vieta | 1
16 | Montāžas palīgmateriāli | kompl | 1
Kopā (tiešās izmaksas):
| Materiālu transporta un sagādes izdevumi: |  | ...%
Kopā (tiešās izmaksas):
Sastādīja:

## US
Pasūtītājs: | Siguldas novada dome
Objekts: | Siguldas pils kompleksa ēkas
Muižas koka mājas pārbūve
Adrese: | Pils iela 16, Sigulda, Siguldas novads
Būvdarbu apjomi Nr.8
UAS
Pamatojums: BP UAS daļa
Nr.p.k. | Darbu nosaukums | Marka | Mērv. | Apjoms | Laika norma c/h |  | Vienības izmaksas |  |  |  |  | Kopējās izmaksas
[6 empty] | Darba samaksas likme (EUR/h) | Darba alga | Materiāli | Mehānismi | Kopā | Darbietilpība c/h | Darba alga | Materiāli | Mehānismi | Kopā, EUR
US
1 | Ugunsdroš signalizācijas panelis | Bentel 424 | gab. | 1
2 | Zonu paplašinātājs |  | gab. | 1
3 | Sirēna iekštelpām | J-923 | gab. | 6
4 | Sirēna ārējā |  | gab. | 1
5 | Kombinētais detektors | EA-318 2H | gab. | 58
6 | Rokas darbības detektors | FP 3RD | gab. | 5
7 | Akumulatoru baterija | 12/7Ah | gab. | 2
8 | Signalizacijas kabelis | EUROSAFE | m | 500
9 | Viniplasta caurule d50 |  | m | 10
10 | Paligmateriāli | kompl | 1
Kopā (tiešās izmaksas):
| Materiālu transporta un sagādes izdevumi: |  |  | ...%
Kopā (tiešās izmaksas):
Sastādīja:

## AS
Pasūtītājs: | Siguldas novada dome
Objekts: | Siguldas pils kompleksa ēkas
Muižas koka mājas pārbūve
Adrese: | Pils iela 16, Sigulda, Siguldas novads
Būvdarbu apjomi Nr.9
AS
Pamatojums: BP AS daļa
Nr.p.k. | Darbu nosaukums | Marka | Mērv. | Apjoms | Laika norma c/h | Vienības izmaksas |  |  |  |  | Kopējās izmaksas
[6 empty] | Darba samaksas likme (EUR/h) | Darba alga | Materiāli | Mehānismi | Kopā | Darbietilpība c/h | Darba alga | Materiāli | Mehānismi | Kopā, EUR
AS
1 | Kontroles panelis | Caddx Nx-8 | gab. | 1
2 | Zonu paplašinātājs | Caddx Nx-216 | gab. | 2
3 | Transformators | 220/12v | gab. | 1
4 | Klaviatūra | NX-108 | gab. | 3
5 | Klaviatūra LCD | NX-148/LCD | gab. | 1
6 | Akumulatoru baterija | 12/7Ah | gab. | 1
7 | Kustību signāldevēji | SRP-600 | gab. | 28
8 | Signāldevējs durvju atvēršanai | SMK | gab. | 4
9 | Sirēna iekštelpām | J-923 | gab. | 1
10 | Signalizacijas kabelis 4x0,25 | CQR | m. | 200
11 | Signalizacijas kabelis 6x0,25 | CQR | m. | 200
12 | Signalizacijas kabelis 8x0,25 | CQR | m. | 100
13 | Paligmateriāli | kompl | 1
Kopā (tiešās izmaksas):
| Materiālu transporta un sagādes izdevumi: |  |  | ...%
Kopā (tiešās izmaksas):
Sastādīja:

## lifts
Pasūtītājs: | Siguldas novada dome
Objekts: | Siguldas pils kompleksa ēkas
Muižas koka mājas pārbūve
Adrese: | Pils iela 16, Sigulda, Siguldas novads
Būvdarbu apjomi Nr.10
Lifts
Pamatojums: BP AR daļa
Nr.p.k. | Darbu nosaukums | Mērv. | Apjoms | Laika norma c/h | Vienības izmaksas |  |  |  |  | Kopējās izmaksas
[5 empty] | Darba samaksas likme (EUR/h) | Darba alga | Materiāli | Mehānismi | Kopā | Darbietilpība c/h | Darba alga | Materiāli | Mehānismi | Kopā, EUR
1 | Lifta montāža | kompl | 1
Kopā (tiešās izmaksas):
| Materiālu transporta un sagādes izdevumi: |  | ...%
Kopā (tiešās izmaksas):
Sastādīja: