## Koptame
3.pielikums
Atklāta konkursa
„SIA „Rēzeknes slimnīca” operāciju bloka renovācija Rēzeknē, 18.novembra ielā 41” Nolikumam,
iepirkuma identifikācijas Nr. ID-SIARS 2010/15 ERAF
APSTIPRINU
______________________________________
Z.v.
2010.gada __.____________
Pasūtītāja būvniecības koptāme
Būves nosaukums: SIA "Rēzeknes slimnīca" Operāciju bloka renovācija
Būves adrese: Rēzekne, 18. novembra ielā 41
Pasūtījuma Nr. ID-SIA RS 2010/15 ERAF
Tāme sastādīta 2010.gada ____ . ___________
Nr. p. k. | Objekta nosaukums | Objekta izmaksas, Ls
1 | Kopsavilkums par darbu vai konstruktīvo elementu veidiem Nr.1 | 0
2 | Kopsavilkums par darbu vai konstruktīvo elementu veidiem Nr.2 | #REF!
3 | Kopsavilkums par darbu vai konstruktīvo elementu veidiem Nr.3 | 0
| KOPĀ: | #REF!
| Pasūtītāja rezerve neparedzētiem darbiem 2% | #REF!
| Kopā ar rezervi neparedzētajiem darbiem | #REF!
| PVN 21% | #REF!
| Pavisam būvizmaksas | #REF!
Sastādīja
LBS sertifikāta Nr. _________________

## Obj. 1
3.pielikums
Atklāta konkursa
„SIA „Rēzeknes slimnīca” operāciju bloka renovācija Rēzeknē, 18.novembra ielā 41” Nolikumam,
iepirkuma identifikācijas Nr. ID-SIARS 2010/15 ERAF
Kopsavilkums par darbu vai konstruktīvo elementu veidiem Nr.1
SIA "Rēzeknes slimnīca" Operāciju bloka renovācija
Būves nosaukums: SIA "Rēzeknes slimnīca" Operāciju bloka renovācija
Objekta nosaukums: Operāciju bloka renovācija
Objekta adrese: Rēzekne, 18. novembra ielā 41
Pasūtījuma Nr. ID-SIA RS 2010/15 ERAF
Tāme sastādīta 2010. gada tirgus cenas, pamatojoties uz TP rasējumiem
|  |  | Kopējā darbietilpība, c.st. |  |  |  | 0
|  |  | Tāmes izmaksa, Ls |  |  |  | 0
Tāme sastādīta 2010.gada ____ . ___________
Nr. p. k. | Lokālās tāmes Nr. | Lokālās tāmes nosaukums | Tāmes izmaksas, Ls | t.sk. |  |  | darbietilp., c.st.
|  |  |  | darba alga, Ls | materiāli, Ls | mehān., Ls
1 | 1-1 | Būvlaukuma ierīkošanas un uzturēšanas izmaksas
1 | 1-2 | Vispārējie celtniecibas darbi
2 | 1-3 | Apkure
3 | 1-4 | Ventilācija
4 | 1-5 | Ventilācija un dzesēšana. OT modulārā sistēma
5 | 1-6 | Aukstumapgāde
6 | 1-7 | Iekšējie ūdensapgādes un kanalizācijas tīkli
7 | 1-8 | Iekšējā elektroapgāde
8 | 1-9 | Vājstrāvu sistēmas
9 | 1-10 | Medicīnas gāzu sistēmas
10 | 1-11 | Tehnoloģiskās iekārtas
11 | 1-12 | Automātika
|  | KOPĀ: | 0 | 0 | 0 | 0 | 0
Virsizdevumi __________%
t.sk. darba aizsardzībai
|  | Peļņa, __________% | 0
Sociālais nodoklis 24,09%
|  | Pavisam kopā | 0
| Sastādīja | ________________ | Pārbaudīja |  | __________________
| LBS sertifikāta Nr. __________ |  | LBS sertifikāta Nr. __________

## 1-1
3.pielikums
Atklāta konkursa
„SIA „Rēzeknes slimnīca” operāciju bloka renovācija Rēzeknē, 18.novembra ielā 41” Nolikumam,
iepirkuma identifikācijas Nr. ID-SIARS 2010/15 ERAF
Lokālā tāme Nr. 1-1
Būvlaukuma ierīkošanas un uzturēšanas izmaksas
Būves nosaukums: SIA "Rēzeknes slimnīca" Operāciju bloka renovācija
Objekta nosaukums: Operāciju bloka renovācija
Objekta adrese: Rēzekne, 18. novembra ielā 41
Pasūtījuma Nr. ID-SIA RS 2010/15 ERAF
Tāme sastādīta 2010. gada tirgus cenas, pamatojoties uz AR, BK un DOP daļas rasējumiem | [10 empty] | Kopējā darbietilpība, c.st.
Tāmes izmaksa, Ls
Tāme sastādīta 2010.gada ____ . ___________
Nr. p. k. | Izcenojuma pamatojums | Darba nosaukums (apraksts) | Mērv. | Daudz. | Vienības izmaksas | [5 empty] | Kopā uz visu apjomu
[11 empty] | Materiāli bez PVN |  | Darbs bez soc.nod. |  | Mehānismi bez PVN
[5 empty] | darbietilp., c.st. | tarifa likme, Ls/st. | darba alga, Ls | materiālu cena, Ls | mehān., Ls | kopā, Ls | darbietilp., c.st. | darba alga, Ls | materiāli, Ls | mehān., Ls | summa, Ls
1 | 2 | 3 | 4 | 5 | 6 | 7 | 8 | 9 | 10 | 11 | 12 | 13 | 14 | 15 | 16
[6 empty] | 0 | 0 |  | 0 | 0 | 0 | 0 | 0 | 0 | 0
1 | [5 empty] | 0 | 0 |  | 0 | 0 | 0 | 0 | 0 | 0 | 0
2 | [5 empty] | 0 | 0 |  | 0 | 0 | 0 | 0 | 0 | 0 | 0
3 | [5 empty] | 0 | 0 |  | 0 | 0 | 0 | 0 | 0 | 0 | 0
4 | [5 empty] | 0 | 0 |  | 0 | 0 | 0 | 0 | 0 | 0 | 0
5 | [5 empty] | 0 | 0 |  | 0 | 0 | 0 | 0 | 0 | 0 | 0
6 | [5 empty] | 0 | 0 |  | 0 | 0 | 0 | 0 | 0 | 0 | 0
7 | [5 empty] | 0 | 0 |  | 0 | 0 | 0 | 0 | 0 | 0 | 0
8 | [5 empty] | 0 | 0 |  | 0 | 0 | 0 | 0 | 0 | 0 | 0
|  | KOPĀ: | [8 empty] | 0 | 0 | 0 | 0 | 0
[9 empty] | Transporta izdevumi | % |  |  | 0
[10 empty] | Tiešās izmaksas kopā |  | 0 | 0 | 0 | 0
| Tāmēja | ________________ |  |  |  |  | Pārbaudīja |  | __________________
| LBS sertifikāta Nr. __________ | [5 empty] | LBS sertifikāta Nr. __________

## Kopsavilkums
Būves nosaukums: Pirmsskolas izglītības iestādes " Pīlādzītis" rekonstrukcija
Būves adrese: Sigulda. Strēlnieku ielā 13
Kopsavilkums
Nr. p. k. | Lokālās tāmes Nr. | Lokālās tāmes nosaukums | Tāmes izmaksas, Ls | t.sk. |  |  | darbietilp., c.st.
|  |  |  | darba alga, Ls | materiāli, Ls | mehān., Ls
2 | 1 | Ventilācija |  |  |  |  | #REF!
| 2 | Apkure
| 3 | Siltummezgls
| 4 | ŪK
|  | KOPĀ: |  |  |  |  | #REF!
Pavisam kopā
PVN 22%
Kopā ar PVN 22%

## ventilācija
SIA "TTT PLUSS" reģ. Nr. 40003991300
Būvkomersanta reģ.5964-R
Tel.2 9247591, Fax 67957805
E-mail tttpluss@apollo.lv
Lokālā tāme Nr. 1
Ventilācija
Lokālā tāme Nr. 1
Būves nosaukums: Pirmsskolas izglītības iestādes " Pīlādzītis" rekonstrukcija
Būves adrese: Sigulda. Strēlnieku ielā 13
Kopējā darbietilpība, c.st.
Tāmes izmaksa, Ls
Nr. p. k. | Darba nosaukums (apraksts) | Marka | Mērv. | Daudz. | Vienības izmaksas | [5 empty] | Kopā uz visu apjomu
[11 empty] | Materiāli bez PVN |  | Darbs bez soc.nod. |  | Mehānismi bez PVN
[5 empty] | darbietilp., c.st. | tarifa likme, Ls/st. | darba alga, Ls | materiālu cena, Ls | mehān., Ls | kopā, Ls | darbietilp., c.st. | darba alga, Ls | materiāli, Ls | mehān., Ls | summa, Ls
1 | 2 | 3 | 4 | 5 | 6 | 7 | 8 | 9 | 10 | 11 | 12 | 13 | 14 | 15 | 16
Sistēma PN2
PN2 | Ventilācijas iekārta ar "Mitsubishi Electric" siltummaini L=750 m3/h H=150 Pa Nel=0,415 kW ~1 220-240 V 1,75 A | Lossnay LGH-80RX5-E | kmpl. | 1
Pieplūde PN-2
1 | Firmas "2VV" kanāla elektriskais gaisa sildītājs Nel =0,8 kW ~1 230 V 3,5 A | EOKO-160-0,8-1 | gab. | 1
2 | Ārējā pretlietus reste 200x200 | RV1-200x200 | gab. | 1
3 | Siltināts noslēgvārsts taisnstūra gaisa vadiem | KR4-S 200x200 | gab. | 1
4 | Regulējošais vārsts apaļiem gaisa vadiem | SK-160 | gab. | 2
5 | Pieplūdes difuzors | DVS-P 125 | gab. | 4
6 | Cinkotā skārda gaisa vads d=0,5 mm | 200x200 | m | 1
7 | Cinkotā skārda gaisa vads d=0,5 mm | E 200 | m | 4
8 | Tas pats | E 160 | m | 12
9 | Tas pats | E 125 | m | 2
10 | Cinkotā skārda gaisa vada līkums 90o | E 160 | gab. | 5
11 | Cinkotā skārda gaisa vada līkums 45o | E 160 | gab. | 2
12 | Cinkotā skārda gaisa vada pāreja | E 200/200x200 | gab. | 1
13 | Tas pats | E 200/ E 160 | gab. | 2
14 | Apaļā gaisa vada sānu pievienojums | NPS 200/160 | gab. | 2
15 | Tas pats | NPS 160/125 | gab. | 2
16 | Cinkotā skārda gaisa vada gala noslēgs | E 160 | gab. | 2
17 | Tas pats | E 125 | gab. | 2
18 | Tīrīšanas lūka apaļam gaisa vadam | TL3 160 | gab. | 2
Nosūce
1 | Pretuguns vārsts | ETPR-17-016 | gab. | 1
2 | Regulējošais vārsts apaļiem gaisa vadiem | SK-160 | gab. | 2
3 | Nosūces difuzors | DVS-160 | gab. | 3
4 | Tas pats | DVS-125 | gab. | 1
5 | Cinkotā skārda gaisa vads d=0,5 mm | E 200 | m | 4
6 | Tas pats | E 160 | m | 18
7 | Tas pats | E 125 | m | 2
8 | Cinkotā skārda gaisa vada līkums 90o | E 160 | gab. | 5
9 | Cinkotā skārda gaisa vada pāreja | E 200/ E 160 | gab. | 2
10 | Tas pats | E 160/ E 125 | gab. | 1
11 | Apaļā gaisa vada sānu pievienojums | NPS 200/160 | gab. | 2
12 | Tas pats | NPS 160/160 | gab. | 2
13 | Cinkotā skārda gaisa vada gala noslēgs | E 160 | gab. | 1
14 | Tīrīšanas lūka apaļam gaisa vadam | TL3 160 | gab. | 2
15 | Iekārtas un gaisa vadu stiprinājumi |  | kmpl. | 1
Sistēma N11
1 | Kanāla ventilators L=300 m3/st. H=40 Pa N=0,03 kW ~1 230 V 0,13 A | TD-350/125 | gab. | 1
2 | Gravitācijas reste | VK12 | gab. | 1
3 | Cinkotā skārda gaisa vads d=0,5 mm | E 125 | m | 3
4 | Cinkotā skārda gaisa vada līkums 90o | E 125 | gab. | 1
5 | Iekārtas un gaisa vadu stiprinājumi |  | kmpl. | 1
Sistēma PN5
PN5 | Ventilācijas iekārta ar "Mitsubishi Electric" siltummaini L=750 m3/h H=150 Pa Nel=0,415 kW ~1 220-240 V 1,75 A | Lossnay LGH-80RX5-E | kmpl. | 1
Pieplūde PN-2
1 | Firmas "2VV" kanāla elektriskais gaisa sildītājs Nel =0,8 kW ~1 230 V 3,5 A | EOKO-160-0,8-1 | gab. | 1
2 | Ārējā pretlietus reste 200x200 | RV1-200x200 | gab. | 1
3 | Siltināts noslēgvārsts taisnstūra gaisa vadiem | KR4-S 200x200 | gab. | 1
4 | Regulējošais vārsts apaļiem gaisa vadiem | SK-160 | gab. | 2
5 | Pieplūdes difuzors | DVS-P 125 | gab. | 4
6 | Cinkotā skārda gaisa vads d=0,5 mm | 200x200 | m | 1
7 | Cinkotā skārda gaisa vads d=0,5 mm | E 200 | m | 4
8 | Tas pats | E 160 | m | 12
9 | Tas pats | E 125 | m | 2
10 | Cinkotā skārda gaisa vada līkums 90o | E 160 | gab. | 5
11 | Cinkotā skārda gaisa vada līkums 45o | E 160 | gab. | 2
12 | Cinkotā skārda gaisa vada pāreja | E 200/200x200 | gab. | 1
13 | Tas pats | E 200/ E 160 | gab. | 2
14 | Apaļā gaisa vada sānu pievienojums | NPS 200/160 | gab. | 2
15 | Tas pats | NPS 160/125 | gab. | 2
16 | Cinkotā skārda gaisa vada gala noslēgs | E 160 | gab. | 2
17 | Tas pats | E 125 | gab. | 2
18 | Tīrīšanas lūka apaļam gaisa vadam | TL3 160 | gab. | 2
Nosūce
1 | Pretuguns vārsts | ETPR-17-016 | gab. | 1
2 | Regulējošais vārsts apaļiem gaisa vadiem | SK-160 | gab. | 1
3 | Nosūces difuzors | DVS-160 | gab. | 3
4 | Tas pats | DVS-125 | gab. | 1
5 | Cinkotā skārda gaisa vads d=0,5 mm | E 200 | m | 5
6 | Tas pats | E 160 | m | 14
7 | Tas pats | E 125 | m | 1
8 | Cinkotā skārda gaisa vada līkums 90o | E 200 | gab. | 1
| Tas pats | E 160 | gab. | 3
9 | Cinkotā skārda gaisa vada pāreja | E 200/ E 160 | gab. | 1
11 | Apaļā gaisa vada sānu pievienojums | NPS 200/160 | gab. | 2
12 | Tas pats | NPS 200/125 | gab. | 1
| Tas pats | NPS 160/160 | gab. | 2
13 | Cinkotā skārda gaisa vada gala noslēgs | E 160 | gab. | 1
14 | Tīrīšanas lūka apaļam gaisa vadam | TL3 160 | gab. | 1
15 | Iekārtas un gaisa vadu stiprinājumi |  | kmpl. | 1
Sistēma N13
1 | Kanāla ventilators L=300 m3/st. H=40 Pa N=0,03 kW ~1 230 V 0,13 A | TD-350/125 | gab.
2 | Pretuguns vārsts | ETPR-17-013 | gab.
3 | Cinkotā skārda gaisa vads d=0,5 mm | E 125 | m
4 | Cinkotā skārda gaisa vada līkums 90o | E 125 | gab.
5 | Cinkotā skārda gaisa vada līkums 45o | E 125 | gab.
6 | Tīrīšanas lūka apaļam gaisa vadam | TL3 125 | gab.
7 | Iekārtas un gaisa vadu stiprinājumi |  | kmpl.
Gaisa vadu izolācija
1 | PAROC akmens vates siltumizolācijas čaulas ar stiegrotās alumīnija follijas pārklājumu bizol=100 | E 250/450 | m | 11
2 | Tas pats | E 200/400 | m | 22
3 | Tas pats bizol=60 | E 100/320 | m | 8
4 | Tas pats bizol=40 | E 250/330 | m | 5
5 | Tas pats bizol=40 | E 160/240 | m | 34
6 | Tas pats bizol=40 | E 125/205 | m | 30
7 | Tas pats bizol=40 | E 100/180 | m | 8
8 | PAROC akmens vates siltumizolācijas plātnes ar stiegrotās alumīnija follijas pārklājumu bizol=100 |  | m2 | 6
9 | Tas pats bizol=60 |  | m2 | 1
Celtniecības un demintāžas darbi
1 | Esošās ventilācijas iekārtas un gaisa vadu demontāža |  | kmpl. | 1
2 | Caurumu kalšana un aizdrīvēšana esošajās mūra sienās līdz 0,2 m3 |  | vietas | 59
KOPĀ:
| Pasūtītāja rezerve neparedzētiem darbiem | 5%
Virsizdevumi un plānotā peļņa
| Sociālais nodoklis | 24%
Pavisam kopā
| PVN | 22%
Līgumcena

## apkure
Lokālā tāme Nr. 2
Apkure
Būves nosaukums: Pirmsskolas izglītības iestādes " Pīlādzītis" rekonstrukcija
Būves adrese: Sigulda. Strēlnieku ielā 13
Kopējā darbietilpība, c.st.
Tāmes izmaksa, Ls
Nr. p. k. | Izcenojuma pamatojums | Darba nosaukums (apraksts) | Mērv. | Daudz. | Vienības izmaksas | [5 empty] | Kopā uz visu apjomu
[11 empty] | Materiāli bez PVN |  | Darbs bez soc.nod. |  | Mehānismi bez PVN
[5 empty] | darbietilp., c.st. | tarifa likme, Ls/st. | darba alga, Ls | materiālu cena, Ls | mehān., Ls | kopā, Ls | darbietilp., c.st. | darba alga, Ls | materiāli, Ls | mehān., Ls | summa, Ls
1 | 2 | 3 | 4 | 5 | 6 | 7 | 8 | 9 | 10 | 11 | 12 | 13 | 14 | 15 | 16
1 | Radiators komplektā ar atgaisotāju, atpakaļgaitas nipeli, reg. ieskrūvi, termostatu, korķi un kronšteiniem. | PC22-300-500 | 2 | kompl.
2 | Radiators komplektā ar atgaisotāju, atpakaļgaitas nipeli, reg. ieskrūvi, termostatu, korķi un kronšteiniem. | PC22-500-1100 | 2 | kompl.
3 | Radiators komplektā ar atgaisotāju, atpakaļgaitas nipeli, reg. ieskrūvi, termostatu, korķi un kronšteiniem. | PC22-500-500 | 3 | kompl.
4 | Radiators komplektā ar atgaisotāju, atpakaļgaitas nipeli, reg. ieskrūvi, termostatu, korķi un kronšteiniem. | PC22-500-600 | 1 | kompl.
5 | Radiators komplektā ar atgaisotāju, atpakaļgaitas nipeli, reg. ieskrūvi, termostatu, korķi un kronšteiniem. | PC33-300-1200 | 6 | kompl.
6 | Radiators komplektā ar atgaisotāju, atpakaļgaitas nipeli, reg. ieskrūvi, termostatu, korķi un kronšteiniem. | PC33-300-1400 | 3 | kompl.
7 | Radiators komplektā ar atgaisotāju, atpakaļgaitas nipeli, reg. ieskrūvi, termostatu, korķi un kronšteiniem. | PC33-300-800 | 1 | kompl.
8 | Radiators komplektā ar atgaisotāju, atpakaļgaitas nipeli, reg. ieskrūvi, termostatu, korķi un kronšteiniem. | PC33-500-900 | 1 | kompl.
9 | daudzslāņu caurule | Ø16 | 92 | t.m.
10 | daudzslāņu caurule | Ø20 | 62 | t.m.
11 | daudzslāņu caurule | Ø25 | 38 | t.m.
12 | daudzslāņu caurule | Ø32 | 39 | t.m.
13 | daudzslāņu caurule | Ø40 | 31 | t.m.
14 | daudzslāņu caurule | Ø50 | 17 | t.m.
15 | daudzslāņu caurule | Ø63 | 42 | t.m.
16 | daudzslāņu caurule veidgabali |  | 1 | k-ts
17 | daudzslāņu caurule stiprinājumi |  | 1 | k-ts
18 | cauruļvadu porgumijas izolācijas čaulas "Armaflex" SH, b=13mm | Ø16 | 92 | t.m.
19 | cauruļvadu porgumijas izolācijas čaulas "Armaflex" SH, b=13mm | Ø20 | 62 | t.m.
20 | cauruļvadu porgumijas izolācijas čaulas "Armaflex" SH, b=13mm | Ø25 | 38 | t.m.
21 | cauruļvadu porgumijas izolācijas čaulas "Armaflex" SH, b=19mm | Ø32 | 39 | t.m.
22 | caurules akmens vates izolācijas čaulas "Isover" KK-ALC, b=30mm | Ø40 | 31 | t.m.
23 | caurules akmens vates izolācijas čaulas "Isover" KK-ALC, b=30mm | Ø50 | 17 | t.m.
24 | caurules akmens vates izolācijas čaulas "Isover" KK-ALC, b=30mm | Ø63 | 42 | t.m.
25 | noslēgvārsts | STS-15 | 3 | gab.
26 | noslēgvārsts | STS-20 | 5 | gab.
27 | noslēgvārsts | STS-25 | 4 | gab.
28 | noslēgvārsts | STS-32 | 5
29 | noslēgvārsts | STS-50 | 1 | gab.
30 | balansējošais vārsts | STAD-15/14 | 1 | gab.
31 | balansējošais vārsts | STAD-20 | 3 | gab.
32 | balansējošais vārsts | STAD-25 | 4 | gab.
33 | balansējošais vārsts | STAD-50 | 1 | gab.
34 | iztukšošanas ventilis | DN-15 | 10 | gab.
35 | lodveida vārsts | DN-15 | 10 | gab.
36 | automātiskais atgaisotājs | DN-15 | 10 | gab.
37 | Montāžas komplekts, stiprinājumi |  | 1 | kompl.
38 | Atvērumu izveidošana |  | 1 | kompl.
KOPĀ:
Virsizdevumi un plānotā peļņa
| Sociālais nodoklis | 24.09%
Pavisam kopā
| PVN | 22%
Līgumcena

## Siltummezgls
Lokālā tāme Nr. 3
Siltummezgls
Būves nosaukums: Pirmsskolas izglītības iestādes " Pīlādzītis" rekonstrukcija
Būves adrese: Sigulda. Strēlnieku ielā 13
Kopējā darbietilpība, c.st.
Tāmes izmaksa, Ls
Nr. p. k. | Izcenojuma pamatojums | Darba nosaukums (apraksts) | Mērv. | Daudz. | Vienības izmaksas | [5 empty] | Kopā uz visu apjomu
[11 empty] | Materiāli bez PVN |  | Darbs bez soc.nod. |  | Mehānismi bez PVN
[5 empty] | darbietilp., c.st. | tarifa likme, Ls/st. | darba alga, Ls | materiālu cena, Ls | mehān., Ls | kopā, Ls | darbietilp., c.st. | darba alga, Ls | materiāli, Ls | mehān., Ls | summa, Ls
1 | 2 | 3 | 4 | 5 | 6 | 7 | 8 | 9 | 10 | 11 | 12 | 13 | 14 | 15 | 16
1 | Apkures sistēmas siltummainis , tips XB 37L-1 40, Q=82kW, kpl. ar siltumizolāciju; LPM/DANFOSS |  | kpl | 1
2 | Karstā ūdens siltummainis, tips XB 10-2 20/20, Q=110kW, kpl. ar siltumizolāciju; LPM/DANFOSS |  | kpl | 1
3 | Siltumdaudzuma mērītājs tips "Multical 402" DN40, Qnom.=10m3/h, Qmax.=20m3/h; Qmin.=100l/h ar procesoru , kpl. ar plūsmas devējiem; KAMSTRUP |  | kpl | 1
4 | Spiediena starpības regulātors, tips DA 516 DN40/50; DN 50; 7 kPa; darba diapazons no 60-150 kPa; TA |  | kpl | 1
5 | Regulējošais vārsts CV216 RGA DN25; Kvs 8; kpl. ar izpildmeh. MC55/230; TA |  | kpl | 1
6 | Regulējošais vārsts CV216 RGA DN32; Kvs 12,5; kpl. ar izpildmeh. MC100/230; TA |  | kpl | 1
7 | Apkures sistēmas cirkulācijas sūknis "Wilo-Stratos 40/1-10"; G=4,7m³/h; H=7.2m; P=9-190W; 1x230V; 50Hz kpl. ar elastīgiem savienojumiem; WILO |  | kpl | 1
8 | Karstā ūdens cirkulācijas sūknis "STAR-Z20/1"; G=0,75m³/h; H=0.8m; P=38W; 1x230V; 50Hz kpl. ar elastīgiem savienojumiem.; WILO |  | kpl | 1
9 | Hermētiska spiediena izplešanās tvertne - apkures sistēmai, tips N100; V=100 l; P=6 bar; REFLEX |  | kpl | 1
10 | Membrānas tipa drošības vārsts DN25; P=3 bar |  | kpl | 1
11 | Membrānas tipa drošības vārsts DN20; P=10 bar |  | kpl | 1
12 | aukstā ūdens skaitītājs Q=2,5 m3/h; Ø3/4''; P=10 bar; ZENNER |  | kpl | 1
13 | Karstā ūdens skaitītājs Qnom.=1,5 m3/h; Qmax=3,0m3/h; Qmin.=30 l/h; ∅ 1/2''; Tmax 90°C; P=10 bar; ZENNER |  | kpl | 1
14 | Automātikas bloks ECL 300 (C62), kpl. ar MBUS moduli ECA71 izeja uz SCAD kpl. ar temperatūras devējiem; DANFOS |  | kpl | 1
15 | ārgaisa temperatūras sensori; DANFOSS |  | kpl | 1
16 | kapes ventilis ar izlaidi ø1"(DN25) |  | gab | 1
17 | iemetināms lodveida ventilis ar rokturi DN50, PN16 |  | gab | 2
18 | iemetināms lodveida ventilis ar rokturi DN40, PN16 |  | gab | 3
19 | atloku netīrumu uztvērējs DN65 kpl. ar atbildes atlokiem |  | kpl | 1
20 | uzmavu lodveida krāns ø2" (DN 50) |  | gab | 2
21 | uzmavu lodveida krāns ø1¼" (DN 32) |  | gab | 3
22 | uzmavu lodveida krāns ø¾" (DN 20) |  | gab | 2
23 | uzmavu lodveida krāns ø½" (DN 15) |  | gab | 2
24 | uzmavu lodveida vienvirziena vārsts ø2" (DN 50) |  | gab | 1
25 | uzmavu lodveida vienvirziena vārsts ø1¼" (DN 32) |  | gab | 1
26 | uzmavu lodveida vienvirziena vārsts ø¾" (DN 20) |  | gab | 1
27 | uzmavu lodveida vienvirziena vārsts ø½" (DN 15) |  | gab | 1
28 | uzmavu netīrumu uztvērējs ø2" (DN 50) |  | gab | 1
29 | uzmavu netīrumu uztvērējs ø1¼" (DN 32) |  | gab | 1
30 | uzmavu netīrumu uztvērējs ø¾" (DN 20) |  | gab | 1
31 | uzmavu netīrumu uztvērējs ø½" (DN 15) |  | gab | 1
32 | atgaisotājs "EA 122⅜" ar noslēgkrānu DN15 |  | gab | 6
33 | lodveida izlaides krāns KFE DN15(ø½")ar uzgali un kapi |  | gab | 12
34 | termometrs ar aizsargčaulu 0÷120oC |  | kpl | 7
35 | manometrs D100 ½", 0-16 bar, "U-veida cauruli "un noslēgkrānu |  | kpl | 5
36 | manometrs D100 ½", 0-6 bar, "U-veida cauruli "un noslēgkrānu |  | kpl | 8
37 | tērauda elektrometinātā caurule (DIN 2458) ø76,1x2,6 (DN65) |  | m | 14
37 | tērauda melnā caurule (DIN 2440) ø60,3x3,65 (DN50) |  | m | 16
38 | tērauda melnā caurule (DIN 2440) ø48,3x3,25 (DN40) |  | m | 6
38 | tērauda melnā caurule (DIN 2440) ø33,7x3,25 (DN25) |  | m | 2
39 | tērauda melnā caurule (DIN 2440) ø21,3x2,65 (DN15) |  | m | 2
40 | cauruļvadu veidgabali, atloki, saskrūves, blīves, stiprinājumi u.c. palīgmateriāli |  | kpl | 1
41 | pretkorozijas grunts "GF 021" divās kārtās |  | m2 | 4
42 | vara caurule dzeramajam ūdenim Ø35x1,5 mm |  | m | 8
43 | vara caurule dzeramajam ūdenim Ø22x1,0mm |  | m | 4
44 | vara cauruļu montāžas palīgmateriāli, veidgabali, stiprinājumi |  | kpl | 1
44 | akmens vates siltumizolācijas čaulas Hvac Section AluCoat 76-40; PAROC |  | m | 14
45 | akmens vates siltumizolācijas čaulas Hvac Section AluCoat 60-40; PAROC |  | m | 16
46 | akmens vates siltumizolācijas čaulas Hvac Section AluCoat 48-30; PAROC |  | m | 6
47 | akmens vates siltumizolācijas čaulas Hvac Section AluCoat 35-30; PAROC |  | m | 6
48 | akmens vates siltumizolācijas čaulas Hvac Section AluCoat 22-30; PAROC |  | m | 6
49 | izolācija ARMACELL "TUBOLIT TL 35/13 DG" |  | m | 4
50 | izolācijas montāžas palīgmateriāli |  | kpl | 1
51 | metālkonstrukcijas, met. mat. u.c. montāžas palīgmateriāli |  | kpl | 1
52 | elektromontāžas un automātikas (kabeļi, stiprinājumi, apvalkcaurules) materiāli |  | kpl | 1
Pavisam kopā
Virsizdevumi un plānotā peļņa
Sociālais nodoklis 24,09%
Pavisam kopā
PVN 22%
Līgumcena

## uk 1
Lokālā tāme Nr. 4
ŪK
Būves nosaukums: Pirmsskolas izglītības iestādes " Pīlādzītis" rekonstrukcija
Būves adrese: Sigulda. Strēlnieku ielā 13
Kopējā darbietilpība, c.st.
|  |  | ŪK | [7 empty] | Tāmes izmaksa, Ls
Nr. p. k. | Izcenojuma pamatojums | Darba nosaukums (apraksts) | Mērv. | Daudz. | Vienības izmaksas | [5 empty] | Kopā uz visu apjomu
[11 empty] | Materiāli bez PVN |  | Darbs bez soc.nod. |  | Mehānismi bez PVN
[5 empty] | darbietilp., c.st. | tarifa likme, Ls/st. | darba alga, Ls | materiālu cena, Ls | mehān., Ls | kopā, Ls | darbietilp., c.st. | darba alga, Ls | materiāli, Ls | mehān., Ls | summa, Ls
1 | 2 | 3 | 4 | 5 | 6 | 7 | 8 | 9 | 10 | 11 | 12 | 13 | 14 | 15 | 16
Ū1, S3.,S4.
1 | LAISTĪŠANAS KRĀNS (ārējais) Ø25 | GAB | 1
2 | ŪDENS SKAITĪTĀJS Qn1.5 Ø15 | GAB | 2
3 | ŪDENS SKAITĪTĀJS Ø25 | GAB | 1
4 | VIENVIRZIENA VĀRSTS Ø25 | GAB | 1
5 | VIENVIRZIENA VĀRSTS Ø15
6 | MISIŅA LODVEIDA KRĀNS Ø15 | GAB | 8
7 | MISIŅA LODVEIDA KRĀNS Ø20 | GAB | 4
8 | MISIŅA LODVEIDA KRĀNS Ø25 | GAB | 4
9 | MISIŅA LODVEIDA KRĀNS Ø40 | GAB | 2
10 | CAURUĻVADS NO DAUDZSLAŅU /PLASTMASA- ALUMINIJS-PLASTMASA/ PE-Xc/AL/PE-HC CAURULĒM AR VEIDGABALIEM UN STIPRINĀJUMIEM Ø15 | M | 80
11 | CAURUĻVADS NO DAUDZSLAŅU /PLASTMASA- ALUMINIJS-PLASTMASA/ PE-Xc/AL/PE-HC CAURULĒM AR VEIDGABALIEM UN STIPRINĀJUMIEM Ø20 | M | 92
12 | CAURUĻVADS NO DAUDZSLAŅU /PLASTMASA- ALUMINIJS- PLASTMASA/ PE-Xc/AL/PE-HC CAURULĒM AR VEIDGABALIEM UN STIPRINĀJUMIEM Ø25 | M | 67
13 | CAURUĻVADS NO DAUDZSLAŅU /PLASTMASA- ALUMINIJS- PLASTMASA/ PE-Xc/AL/PE-HC CAURULĒM AR VEIDGABALIEM UN STIPRINĀJUMIEM Ø32 | M | 40
14 | CAURUĻVADS NO DAUDZSLAŅU /PLASTMASA- ALUMINIJS- PLASTMASA/ PE-Xc/AL/PE-HC CAURULĒM AR VEIDGABALIEM UN STIPRINĀJUMIEM Ø40 | M | 46
15 | AKMENSVATES SILTUMIZOLĀCIJA Ø15x9 | M | 40
16 | AKMENSVATES SILTUMIZOLĀCIJA Ø15x13 | M | 40
17 | AKMENSVATES SILTUMIZOLĀCIJA Ø20x9 | M | 46
18 | AKMENSVATES SILTUMIZOLĀCIJA Ø20x13 | M | 46
19 | AKMENSVATES SILTUMIZOLĀCIJA Ø25x9 | M | 25
20 | AKMENSVATES SILTUMIZOLĀCIJA Ø32x9 | M | 20
21 | AKMENSVATES SILTUMIZOLĀCIJA Ø40x9 | M | 24
22 | AKMENSVATES SILTUMIZOLĀCIJA``PAROC`` PV-AE d=30 MM CAURULĒM Ø40 | M | 57
23 | AKMENSVATES SILTUMIZOLĀCIJA``PAROC`` PV-AE d=20 MM CAURULĒM Ø32 | M | 10
24 | AKMENSVATES SILTUMIZOLĀCIJA``PAROC`` PV-AE d=20 MM CAURULĒM Ø25 | M | 2
25 | ŪDENS SILDĪTĀJS PERFEKT 75 | GAB | 2
26 | DVIEĻU ŽĀVĒTĀJS MARIO CLASIS 900X800 | GAB | 2
27 | TERMOSTATS ATRIO / CAIRA DN15 | GAB | 2
28 | CAURUĻVADU VEIDGABALI | K-TS | 1
29 | CAURUĻVADU STIPRINĀJUMI | K-TS | 1
K1
1 | KLOZETPODS AR SKALOJAMO KASTI | K-TS | 1
2 | KLOZETPODS AR SKALOJAMO KASTI BĒRNIEM | K-TS | 6
3 | ROKU MAZG. GALDS AR VIENSVIRAS JAUCĒJKRKRĀNU BĒRNIEM | K-TS | 6
4 | ROKU MAZG. GALDS AR VIENSVIRAS JAUCĒJKRKRĀNU | K-TS | 2
5 | DUŠAS JAUCĒJKRĀNS AR VĀCELI | K-TS | 2
6 | TRAUKU MAZGĀŠANAS IZLIETNE AR JAUCĒJKRĀNU | K-TS | 2
7 | LAISTĀMAIS KRĀNS AR AUKSTO ŪDENI DN15 | GAB | 2
8 | TAUKU UZTVĒRĒJS ZEM IZLIETNES | GAB | 2
9 | GRĪDAS TRAPI DN110 | GAB | 1
| TĪRĪRĪŠANAS LUKA GRĪDA | GAB | 2
10 | CAURUĻVADS NO PLASTMASAS KANALIZĀCIJAS CAURULĒM AR VEIDGABALIEM UN STIPRINĀJUMIEM Ø50 | M | 47
11 | CAURUĻVADS NO PLASTMASAS KANALIZĀCIJAS CAURULĒM AR VEIDGABALIEM UN STIPRINĀJUMIEM Ø110 | M | 15
12 | CAURUĻVADS NO PLASTMASAS KANALIZĀCIJAS CAURULĒM AR VEIDGABALIEM Ø110 ZEMĒ | M | 48
13 | UGUNSDROŠĪBAS UZMAVA CAURULĒM Ø50 | GAB | 4
14 | UGUNSDROŠĪBAS UZMAVA CAURULĒM Ø 100 | GAB | 1
15 | CAURUĻVADU VEIDGABALI | K-TS | 1
16 | CAURUĻVADU STIPRINĀJUMI | K-TS | 1
Pavisam kopā
Virsizdevumi un plānotā peļņa
Sociālais nodoklis 24,09%
Pavisam kopā
PVN 22%
Līgumcena