## Materiāli
Nr. p.k. | Materiāla nosaukums un raksturojums | Tips vai marka | Mērv. | Daudz. | Piezīmes
1 | Sadale TAS | ind. izg. | k-ts | 1 | "Jauda" shēmu sk. ELT-3 lapā
2 | Sadale TS1 | ind. izg. | k-ts | 1 | "Jauda" shēmu sk. ELT-3 lapā
3 | Sadale TS2 | ind. izg. | k-ts | 1 | "Jauda" shēmu sk. ELT-3 lapā
4 | Sadale TS3 | ind. izg. | k-ts | 1 | "Jauda" shēmu sk. ELT-3 lapā
5 | Sadale TS4 | ind. izg. | k-ts | 1 | "Jauda" shēmu sk. ELT-3 lapā
6 | Sadale TS5 | ind. izg. | k-ts | 1 | "Jauda" shēmu sk. ELT-3 lapā
7 | Sadale TS6 | ind. izg. | k-ts | 1 | "Jauda" shēmu sk. ELT-3 lapā
8 | Sadales atkārtotā zemējuma komplekts |  | k-ts | 7
9 | Prožektors ar metālhalogēna spuldzi 1x400W, IP65 |  | gab. | 3 | "Philips"
10 | Kronšteins prožektora stiprināšanai uz balsta |  | gab. | 3
11 | Gaismeklis montāžai uz balsta, ar nātrija spuldzi 1x250W, IP65 | SGS 102 SON-T | gab. | 36 | "Philips"
12 | Cinkots metāla balsts, konisks, h=12m no zemes |  | gab. | 3
13 | Cinkots metāla balsts, konisks, h=8m no zemes |  | gab. | 32
14 | Pamats balstam h=12m |  | gab. | 3
15 | Pamats balstam h=8m |  | gab. | 32
16 | Gumjas blīve balstam h=12m |  | gab. | 3
17 | Gumjas blīve balstam h=8m |  | gab. | 32
18 | L-veida konsole, 1.5m/1m |  | gab. | 28
19 | T-veida konsole, 1.5m/1m |  | gab. | 4
20 | Plastmasas sadale 1-mod., IP54, uzstādīšanai balstā |  | gab. | 32
21 | Automātslēdzis C6A, 230V |  | gab. | 35
22 | Nozarspaiļu komplekts 4x16/2.5 |  | k-ts | 35
23 | Kabelis AXMK-4x240 |  | m | 60
24 | Kabelis AXMK-4x120 |  | m | 230
25 | Kabelis AXMK-4x70 |  | m | 415
26 | Kabelis AXMK-4x35 |  | m | 80
27 | Kabelis AXMK-4x16 |  | m | 1650
28 | Kabelis NYY-J 5x2.5 |  | m | 75
29 | Kabelis NYY-J 3x2.5 |  | m | 600
30 | Kabelis NYY-J 7x1.5 |  | m | 165
31 | Nozarojuma uzmava 4x16/4x16 | SMOE 81426 | gab. | 2 | "Raychem"
32 | Kabeļu gala apdare 185-300mm2 | EPKT 0063 | gab. | 6 | "Raychem"
33 | Kabeļu gala apdare 70-150mm2 | EPKT 0047 | gab. | 12 | "Raychem"
34 | Kabeļu gala apdare 25-50mm2 | EPKT 0031 | gab. | 2 | "Raychem"
35 | Kabeļu gala apdare 4-16mm2 | EPKT 0015 | gab. | 75 | "Raychem"
36 | Gala apdares kabeļu kurpes 185-300 Al | SAL 4.2 | gab. | 24 | "Ensto"
37 | Gala apdares kabeļu kurpes 120-150 Al | SAL 3.2 | gab. | 24 | "Ensto"
38 | Gala apdares kabeļu kurpes 50-95 Al | SAL 2.2 | gab. | 24 | "Ensto"
39 | Gala apdares kabeļu kurpes 10-50 Al | SAL 1.2 | gab. | 12 | "Ensto"
40 | Caurule PE d110mm, guldīšanai zemē | DVK110 | m | 234 | "Arot"
41 | Caurule PE d75mm, guldīšanai zemē | KR75 | m | 6 | "Arot"
42 | Kabeļu aizsardzības profils | L 125 | m | 1250 | "Arot"
43 | Sgnāllenta |  | m | 1400
44 | Palīgmateriāli |  | k-ts | 1
45 | Tranšejas 1 kabelim rakšana/aizbēršana, t.sk. smilts spilvena ierīkošana (ieskaitot smilti) |  | m | 890
46 | Tranšejas 2 kabeļiem rakšana/aizbēršana, t.sk. smilts spilvena ierīkošana (ieskaitot smilti) |  | m | 350
47 | Tranšejas 3 kabeļiem rakšana/aizbēršana, t.sk. smilts spilvena ierīkošana (ieskaitot smilti) |  | m | 20
48 | Tranšejas 4 kabeļiem rakšana/aizbēršana, t.sk. smilts spilvena ierīkošana (ieskaitot smilti) |  | m | 50
49 | Tranšejas 5 kabeļiem rakšana/aizbēršana, t.sk. smilts spilvena ierīkošana (ieskaitot smilti) |  | m | 50
50 | Tranšejas 7 kabeļiem rakšana/aizbēršana, t.sk. smilts spilvena ierīkošana (ieskaitot smilti) |  | m | 40