## KOPT
BŪVNIECĪBAS KOPTĀME
Jaunrades centra telpu vienkāršotai atjaunošanai
Objekta adrese: |  | Skolas ielā 3, Sigulda, Siguldas novads, LV-2150
Tāme sastādīta 2018.gada tirgus cenās |  |  |  | Tāmes tiešās izmaksas euro bez PVN | 0
Tāme sastādīta: 2018.g. 10. augustā
Nr.p.k. | Objekta Nr. | Objekta nosaukums | Objekta izmaksas (euro)
1 | 1 | Telpu remonts | 0
|  | KOPĀ | 0
|  | PVN 21% | 0
|  | PAVISAM BŪVNIECĪBAS IZMAKSAS | 0

## PasKOPT
Objekta nosaukums: |  | Jaunrades centra telpu vienkāršotai atjaunošanai
Objekta adrese: |  | Raiņa ielā 3, Sigulda, Siguldas novads, LV-2150
Tāme sastādīta 2018.gada tirgus cenās |  |  |  | Tāmes tiešās izmaksas euro ar PVN
Tāme sastādīta: 2018.gada 10. augustā
Nr.p.k. | Objekta Nr. | Objekta nosaukums | Objekta izmaksas (euro)
1 | 1 | VISPĀRĒJIE BŪVDARBI
2 | 2 | SPECIALIZĒTIE DARBI- IEKŠĒJIE TĪKLI, SISTĒMAS
Kopā
KOPĀ
PVN 21%
PAVISAM BŪVNIECĪBAS IZMAKSAS

## 1-BD
Būves nosaukums:VISPĀRĒJIE BŪVDARBI
Objekta nosaukums: Jaunrades centra telpu vienkāršotai atjaunošanai
Objekta adrese:Raiņa ielā 3, Sigulda, Siguldas novads, LV-2150
Tāme sastādīta 2017.gada tirgus cenās |  |  |  | Tāmes tiešās izmaksas euro bez PVN | 0
Tāme sastādīta: 2017.gada 10. augustā
Nr.p.k. | Kods, tāmes Nr. | Darba veids vai konstruktīvā elementa nosaukums | Tāmes izmaksas (euro) | Tai skaitā |  |  | Darbietilpība (c/h)
|  |  |  | Darba alga (euro) | Materiāli (euro) | Mehānismi (euro)
1 | 1-1 | Celtniecības darbi
Kopā
Virsizdevumi _%
t.sk. darba aizsardzībai
Peļņa _%
Darba devēja sociālais nodoklis 24,09%
PAVISAM KOPĀ

## celtniecība
VISPĀRĒJIE BŪVDARBI
Objekta nosaukums: |  | Jaunrades centra telpu vienkāršotai atjaunošanai
Objekta adrese: |  | Raiņa ielā 3, Sigulda, Siguldas novads, LV-2150
Tāme sastādīta 2018.gada tirgus cenās | [12 empty] | Tāmes tiešās izmaksas euro bez PVN | 0
Tāme sastādīta: 2018.gada 10.augustā
Nr.p.k. | Darba nosaukums | Mērvienība | Daudzums | Vienības izmaksas | [5 empty] | Kopā uz visu apjomu
|  |  |  | Laika norma (c/h) | Darba samaksas likme (euro/h) | Darba alga (euro) | Materiāli (euro) | Mehānismi (euro) | Kopā (euro) | Darbietilpība (c/h) | Darba alga (euro) | Materiāli (euro) | Mehānismi (euro) | Summa (euro)
1 | Pirmais stāvs
2 | Vējtveris 1.01
3 | Grīdas remonts ar pašizlīdzinošo slāni vējtvera daļā | m2 | 2.5
5 | Vējtvera sienu kontrukcijas izbūve
6 | Ierīkot nesošu metāla kontrukcijas elementus ar stiprinājumiem piegrīdas | kompl. | 1
7 | Pēc specifikācijas V1. Izmērs 1930x2450mm, Profils: KBE 76, Profilu krāsa: Schokobraun (RAL 8875) / balts, Stikla pakete: 6cf / 14 / 4LowE (Pakete ar selektīvo stiklu, Ug=1.2), 4. Drenāža ārā, 5. 8355: Stūra profils 90, 2450mm x 2gab, Uw <= 1.29. | kompl. | 2
8 | Pēc specifikācijas D2. Izmērs 1210x2450mm, Profils: KBE 76 durvis, Profilu krāsa: Schokobraun (RAL 8875) / balta, Stikla pakete: 4cf / 16 / 4LowE (Pakete ar selektīvo stiklu, Ug=1.1). Furnitūra: greenteQ durvju eņġe brūna, atslēga ar 4 ruļļiem , pie aizslēgšanas paredzēts pacelt rokturi. Nestandarta drenāža. Uw <= 1.30. Durvju aizvērējs Geze | kompl. | 1
9 | Pēc specifikācijas V3. Izmērs 2000x1350mm. Profils: KBE 76, Profilu krāsa: balta, Stikla pakete: Plāksne 24mm, balts, Ug=1.2, 4. Drenāža ārā, Palodzes: Ārēja palodze cink. 400mm, 6820mm 6. Uw <= 1.18. | kompl. | 1
11 | Ārēja palodze cink. 400mm (1gab.) | m | 7
12.4 | Vējtvera griestu kontrukcijas izbūve
13.5273 | Ierīkot koka karkasu uz metāla profila starpsienām 45*70 mm, stiprinot ar leņķiem pie sienu konstrukcijas | m2 | 2.7
14.6545 | Ierīkot b-75mm skaņas izolāciju | m2 | 2.7
15.7818 | Vate b-75 mm | m2 | 2.835
16.9091 | OSB plātnes griestu apšuvums abpusēji griestiem | m2 | 5.4
18.0364 | OSB 12 mm | m2 | 6.24
19.1636 | Ģipškartona plātnes sienu apšuvums griestiem | m2 | 2.48
20.2909 | Reģipsis 12 mm | m2 | 3.12
21.4182 | Špaktelēt un slīpēt griestu plaknes | m2 | 2.48
22.5455 | Špakteļmassa | kg | 3.72
23.6727 | Gruntēt griestu plaknes ar gruntskrāsu | m2 | 2.48
24.8 | Gruntskrāsa | l | 0.62
25.9273 | Krāsot griestu, sienu plaknes divas reizes | m2 | 2.48
27.0545 | Sadolin,Bindo 12 | l | 1
| Sadolin,AkzoNobel 296-ON.00.49,Tonēšana | l | 1
28.1818 | Sanmezgls 1.3
29.3091 | Pisuāra nomaiņa pret izlietni | kompl. | 1
| Izlietne , jaucējkrāns, sifons | kompl. | 1
30 | Sanmezgls 1.10
| Ierīkot starpsienas b-50mm ar metāla profilu karkasu 1xCW50, durvju ailēs ievietot atbilstošu Knauf aiļu kontrukciju profilus ar stiprinājuma leņķiem pie grīdas | m2 | 9.24
31 | Ierīkot b-50mm skaņas izolāciju | m2 | 9.24
| Vate b-75 mm | m2 | 9.702
32 | Laminētas plātnes sienu apšuvums abpusēji | m2 | 18.48
| Saplāksnis 15 mm | m2 | 18.72
33 | Durvju izveide no saplākšņa loksnes, t.sk furnitūra | gab. | 1
34 | Sienu flīzēšana (atlekušo flīžu demontāža, sienas pamatnes rekontrukcija, atkārtota flīzēšana un šuvošana) | m2 | 1
35 | WC klozetpods komplektā ar skrūvēm, skalošanas kasti, pievienošanas cauruli, sēdriņķi un vāku, invalīdu roku balstu | kompl. | 1
36 | Poda pievienošana (izvadu monāža, ūdenspievada montāža, bojāto flīžu remonts) | kompl. | 1
37 | Halle 1.20
38 | Pāršpaktelēt un slīpēt sienu plaknes | m2 | 224.6
39 | Špakteļmassa | kg | 179.68
40 | Gruntēt sienu plaknes ar gruntskrāsu | m2 | 224.6
41 | Gruntskrāsa | l | 56.15
42 | Krāsot sienu plaknes divas reizes | m2 | 224.6
43 | Sadolin,Bindo 10 lateksa krāsa | l | 67.38
44 | Sadolin, Gaiši dzeltens ON.00.49, Tonēšana | l | 67.38
45 | Sadolin, Pelēks 104-H1.11.86, Tonēšana | l | 67.38
46 | Kāpņu apakšu sagatavošana apdarei, t.sk izdrupušā fragmenta remonts | m2 | 47.87
47 | Špakteļmassa | kg | 38.296
48 | Gruntēt kāpņu apakšu plaknes ar gruntskrāsu | m2 | 47.87
49 | Gruntskrāsa | l | 11.9675
50 | Krāsot kāpņu apakšu plaknes divas reizes | m2 | 47.87
51 | Sadolin,Bindo 10 lateksa krāsa | l | 14.361
52 | Sadolin, Pelēks 104-H1.11.86, Tonēšana | l | 14.361
53 | Grīdas pamatnes sagatavošana (telpas 1.01,1.20,1.21) | m2 | 246.78
54 | Vinila seguma ieklāšana | m2 | 246.78
55 | Grunts PE 360 | m2 | 246.78
56 | Špakteļmasa NC 182 | m2 | 246.78
57 | Līme KE 418 | m2 | 246.78
58 | Vinila segums Tarket | m2 | 271.458
59 | Meting diegs | m2 | 246.78
60 | Palīgmateriāli | m2 | 246.78
61 | Ārējo stiklu konstrukciju nomaiņa, rekonstrukcija
62 | Pēc specifikācijas V1. Izmērs 2890x1920(+30)mm. Profils: KBE 76, Profilu krāsa: balta, Stikla pakete: 4cf / 16 / 4LowE (Pakete ar selektīvo stiklu, Ug=1.1). Drenāža uz leju. Palodzes: Ārēja palodze cink. 100mm, 2920mm 6. Uw <= 1.31. | kompl. | 1
63 | Pēc specifikācijas V2. Izmērs 450x1250mm. Profils: KBE 70, Profilu krāsa: balta, Stikla pakete: Plāksne 24mm, balts, Ug=1.2, Drenāža ārā, Uw <= 1.24 | kompl. | 1
64 | Pēc specifikācijas V3. Izmērs 2890x1250mm, Profils: KBE 70, Profilu krāsa: balta, Stikla pakete: Plāksne 24mm, balts, Ug=1.2. Drenāža ārā, Uw <= 1.22. | kompl. | 1
65 | Pēc specifikācijas V4. Izmērs 2870x1250mm, Profils: KBE 70, Profilu krāsa: balta, Stikla pakete: Plāksne 24mm, balts, Ug=1.2. Drenāža ārā, Uw <= 1.22. | kompl. | 1
66 | Ārēja palodze cink. 100mm (1gab.) | m | 3
67 | Atjaunot esošo durvju blīvgumijas un veikt remontu. | kompl. | 1
68 | Kabinets 1.35
69 | Trepju margu izveide | kompl. | 1
70 | Gaitenis 1.40
71 | Betona grīdas konstrukcijas demontāža | m2 | 30.75
72 | Būvgruži | m3 | 8
73 | Grīdas plātnes betonēšana vidējais biezums 10 cm | m2 | 30.75
74 | Betons C25/30 cenā ietvertas transporta piegādes izmaksas | m3 | 3.69
75 | Sūknis 24 m | h | 5
76 | Grīdas pamatnes sagatavošana | m2 | 30.75
77 | Vinila seguma ieklāšana | m2 | 30.75
78 | Grunts PE 360 | m2 | 30.75
79 | Špakteļmasa NC 182 | m2 | 30.75
80 | Līme KE 418 | m2 | 30.75
81 | Vinila segums Tarket | m2 | 33.825
82 | Meting diegs | m2 | 30.75
83 | Palīgmateriāli | m2 | 30.75
84 | Ierīkot starpsienas b-50mm ar metāla profilu karkasu 1xCW50 | m2 | 9.24
85 | Ierīkot b-50mm skaņas izolāciju | m2 | 9.24
86 | Vate b-50 mm | m2 | 9.702
87 | Koka saplākšņa plātnes sienu apšuvums abpusēji, krāsots sienu tonī | m2 | 4.51
88 | Saplāksnis 15 mm | m2 | 5
OTRAIS STĀVS
1 | Balkons 2.1
2 | Krāsot kāpņu apakšu plaknes divas reizes | m2 | 47.87
3 | Sadolin,Bindo 12 lateksa krāsa | l | 14.361
4 | Sadolin, Pelēks 104-H1.11.86, Tonēšana | l | 14.361
5 | Kāpņu margu krāsošana (Tonis anologs Sadolin, Pelēks 104-H1.11.86) | kompl. | 1
6 | Kāpņu margu norobežojuma renovācija (papildus piecu horizontālu trošu montāža s-150 mm ar urbumu margu kvadrātstienī) | m | 225
7 | Griestu pildiņu 600*600 nomaiņa | gab. | 100
8 | Palīgtelpa 2.06
9 | Ierīkot starpsienas b-75mm ar metāla profilu karkasu 1xCW75 | m2 | 9.24
10 | Ierīkot b-70mm skaņas izolāciju | m2 | 9.24
11 | Vate b-70 mm | m2 | 9.702
12 | Ģipškartona plātnes sienu apšuvums | m2 | 2.48
13 | Reģipsis 12 mm | m2 | 3.12
14 | Špaktelēt un slīpēt sienu plaknes | m2 | 2.48
15 | Špakteļmassa | kg | 3.72
16 | Gruntēt sienu plaknes ar gruntskrāsu | m2 | 2.48
17 | Gruntskrāsa | l | 0.62
18 | Krāsot sienu plaknes divas reizes | m2 | 2.48
19 | Sadolin,Bindo 12 | l | 0.744
20 | Sadolin,AkzoNobel 296-ON.00.49,Tonēšana | l | 0.744
21 | Ventelācijas gaisavadu demontāža, caurumu aizdare | gab. | 2
22 | Durvju ailu izveide reģipša sienās | gab. | 2
23 | Jaunas durvju ailes izveide mūra starpsienā, t.sk pārsedzes montāža un apdare | gab. | 1
24 | Durvju montāža, ar aplodām abpusēji | gab. | 3
25 | Iekšdurvis | gab. | 3
26 | Apzīmējumi ""Izeja" | gab. | 2
27 | Telpas 2.02, 2.19
28 | Drošibas margu montāža pie ārējām logu vitrīnām | m | 7
29 | Skaņas izolācijas pieslēgums pie stikla paketes | poz. | 1
30
Kopā

## 2-IeT
Objekta nosaukums: |  | Jaunrades centra telpu vienkāršotai atjaunošanai
Objekta adrese: |  | Raiņa ielā 3, Sigulda, Siguldas novads, LV-2150
Tāme sastādīta 2018.gada tirgus cenās |  |  |  | Tāmes tiešās izmaksas euro bez PVN
Tāme sastādīta: 2018.gada 10. augustā
Nr.p.k. | Darba veids vai konstruktīvā elementa nosaukums | Tāmes izmaksas (euro) | Tai skaitā |  |  | Darbietilpība (c/h)
|  |  | Darba alga (euro) | Materiāli (euro) | Mehānismi (euro)
APKURE
ELEKTROAPGĀDE UN APGAISMOJUMS
VĀJSTRĀVU TĪKLI
Kopā
Virsizdevumi _%
t.sk. darba aizsardzībai
| Peļņa _% | 0
Darba devēja sociālais nodoklis 24,09%
PAVISAM KOPĀ

## Ventilācija
Ventilācija
Objekta nosaukums: |  | Jaunrades centra telpu vienkāršotai atjaunošanai
Objekta adrese: |  | Raiņa ielā 3, Sigulda, Siguldas novads, LV-2150
Tāme sastādīta 2017.gada tirgus cenās | [9 empty] | Tāmes tiešās izmaksas euro bez PVN
Tāme sastādīta: 2017.gada 10. augustā
|  |  |  | Vienības izmaksas | [5 empty] | Kopā uz visu apjomu
Nr.p.k. | Darba nosaukums | Mērvienība | Daudzums | laika norma (c/h) | darba samaksas likme (EUR/h) | darba alga (EUR) | materiāli (EUR) | mehānismi (EUR) | kopā (EUR) | darbietilpība (c/h) | darba alga (EUR) | materiāli (EUR) | mehānismi (EUR) | summa (EUR)
Telpa Nr. 1.27
Ventilācija
P1 un N1 sistēma
1 | Gaisa pieplūdes ventilators TD-800/200 | gab. | 2
2 | Ventilatora ātruma regulators | gab. | 2
3 | Elektriskais kalorifers 6kW | gab. | 1
4 | Elektriskā kalorifera vadība un temperatūras sensors | kompl. | 1
5 | Cinkota skārda gaisa vads 200 | m | 28
6 | Cinkota skārda gaisa vads 160 | m | 5
7 | Cinkota skārda gaisa vads 125 | m | 7
8 | Fasondaļas (gaisa vadu līkumi, pārejas, savienojumi, difuzori) | kompl. | 2
9 | Pretvārsts | gab. | 2
10 | Troskšņu slāpētājs 200 | gab. | 2
11 | Gaisa vadu stiprinājumi | kompl. | 1
12 | Elektroinstalācijas materiāli un to palīgmateriāli | kompl. | 1
13 | Kombinētā gaisa ieņemšanas un izmešanas reste | kompl. | 1
14 | Filtru kārba FD-200 G4 | kompl. | 2
15 | Akmens vates pārklājs ar folijas segkārtu i=30mm | m2 | 4
16 | Ugunsdrošs vārsts ar atsperi un kūstošu ieliktni 72 °C | gab. | 2
17 | Gaisa vadu hermetizācijas, sistēmas marķēšanas un papildus montāžas materiāli | kompl. | 1
Gaisa dzesēšana
K1 sistēma
1 | Gaisa kondicionēšanas sistēma Hisense AST-18UW4SFATG10 , ar dzesēšanas jaudu 5,0 (2,5-5,8) kW, un sildīšanas jaudu 5,3 (2,3-6,3) kW | kompl. | 1
2 | Rūpnieciski izolētu vara cauruļu komplekts 1/4, 1/2" | kompl. | 1
3 | Freons | kg | 0.5
4 | Kondensāta novadīšanas sūknītis | kompl. | 1
5 | Kondensāta novadīšanas materiāli un palīgmateriāli | kompl. | 1
6 | Iekārtu un cauruļvadu stiprinājumi un palīgmateriāli | kompl. | 1
7 | Elektroinstalācijas materiāli un to palīgmateriāli | kompl. | 1
8 | Lodēšanas, metināšanas, elektroinstalācijas, hermetizācijas un sistēmas marķēšans materiāli | kompl. | 1
Telpa Nr.1.37
Ventilācija
PN4 sistēma
1 | Mini rekuperācijas iekārta AMBIENTIKA 160 (ar automātiskām žalūzijām) | kompl. | 2
2 | Elektroinstalācijas materiāli un to palīgmateriāli | kompl. | 2
3 | Caurumu urbšana | kompl. | 3
4 | Telpa Nr.2.02
5 | Ventilācija
P2 un N2 sistēma
1 | Gaisa pieplūdes ventilators TD-800/200 | gab. | 2
2 | Ventilatora ātruma regulators | gab. | 2
3 | Elektriskais kalorifers 6kW | gab. | 1
4 | Elektriskā kalorifera vadība un temperatūras sensors | kompl. | 1 | [11 empty] | 1 | Sešpadsmit | Sešpadsmit | Sešpadsmit | Sešpadsmit
5 | Cinkota skārda gaisa vads 200 | m | 9 | [11 empty] | 6 |  |  |  | tūkstoši
6 | Cinkota skārda gaisa vads 160 | m | 4 | [11 empty] | 7 | septiņi |  |  | septiņi simti
7 | Cinkota skārda gaisa vads 125 | m | 10 | [11 empty] | 5 | piec |  |  | piecdesmit
8 | Fasondaļas (gaisa vadu līkumi, pārejas, savienojumi, difuzori) | kompl. | 2 | [11 empty] | 5 | pieci |  |  | pieci EUR,
9 | Pretvārsts | gab. | 2 | [11 empty] | 70 |  |  |  | 70 centi
10 | Troskšņu slāpētājs 200 | gab. | 2 | [11 empty] | 10
11 | Gaisa vadu stiprinājumi | kompl. | 2 | [12 empty] | Sešpadsmit tūkstoši septiņi simti piecdesmit pieci EUR, 70 centi
12 | Elektroinstalācijas materiāli un to palīgmateriāli | kompl. | 1
13 | Kombinētā gaisa ieņemšanas un izmešanas reste | kompl. | 1 | [12 empty] | Sešpadsmit tūkstoši septiņi simti piecdesmit pieci EUR, 70 centi
14 | Filtru kārba FD-200 G4 | kompl. | 2
15 | Akmens vates pārklājs ar folijas segkārtu i=30mm | m2 | 4
16 | Ugunsdrošs vārsts ar atsperi un kūstošu ieliktni 72 °C | gab. | 2
17 | Gaisa vadu hermetizācijas, sistēmas marķēšanas un papildus montāžas materiāli | kompl. | 1
Gaisa dzesēšana
K2 sistēma
1 | Gaisa kondicionēšanas sistēma Hisense AST-18UW4SFATG10 , ar dzesēšanas jaudu 5,0 (2,5-5,8) kW, un sildīšanas jaudu 5,3 (2,3-6,3) kW | kompl. | 1
2 | Rūpnieciski izolētu vara cauruļu komplekts 1/4, 1/2" | kompl. | 1
3 | Freons | kg | 0.5
4 | Kondensāta novadīšanas sūknītis | kompl. | 1
5 | Kondensāta novadīšanas materiāli un palīgmateriāli | kompl. | 1
6 | Iekārtu un cauruļvadu stiprinājumi un palīgmateriāli | kompl. | 1
7 | Elektroinstalācijas materiāli un to palīgmateriāli | kompl. | 1
8 | Lodēšanas, metināšanas, elektroinstalācijas, hermetizācijas un sistēmas marķēšans materiāli | kompl. | 1
Telpa Nr.2.19
Ventilācija
P3 un N3 sistēma
1 | Gaisa pieplūdes ventilators TD-1000/250 | gab. | 2
2 | Ventilatora ātruma regulators | gab. | 2
3 | Elektriskais kalorifers 6kW | gab. | 1
4 | Elektriskā kalorifera vadība un temperatūras sensors | kompl. | 1
5 | Cinkota skārda gaisa vads 250 | m | 23
6 | Cinkota skārda gaisa vads 200 | m | 6
7 | Cinkota skārda gaisa vads 160 | m | 8
8 | Cinkota skārda gaisa vads 125 | m | 14
9 | Fasondaļas (gaisa vadu līkumi, pārejas, savienojumi, difuzori) | kompl. | 2
10 | Pretvārsts | gab. | 2
11 | Troskšņu slāpētājs | gab. | 2
12 | Gaisa vadu stiprinājumi | kompl. | 2
13 | Elektroinstalācijas materiāli un to palīgmateriāli | kompl. | 1
14 | Kombinētā gaisa ieņemšanas un izmešanas reste | kompl. | 1
15 | Filtru kārba FD-250 G4 | kompl. | 2
16 | Akmens vates pārklājs ar folijas segkārtu i=30mm | m2 | 5
17 | Ugunsdrošs vārsts ar atsperi un kūstošu ieliktni 72 °C | gab. | 2
18 | Gaisa vadu hermetizācijas, sistēmas marķēšanas un papildus montāžas materiāli | kompl. | 1
Gaisa dzesēšana
K3 sistēma
1 | Gaisa kondicionēšanas sistēma HisenseAST-24UW4RBBTG00B, ar dzesēšanas jaudu 7,0 (2,5-8,0) kW, un sildīšanas jaudu 7,1 (2,5-8,5) kW | kompl. | 1
2 | Rūpnieciski izolētu vara cauruļu komplekts 3/8 5/8" | kompl. | 1
3 | Freons | kg | 0.5
4 | Kondensāta novadīšanas sūknītis | kompl. | 1
5 | Kondensāta novadīšanas materiāli un palīgmateriāli | kompl. | 1
6 | Iekārtu un cauruļvadu stiprinājumi un palīgmateriāli | kompl. | 1
7 | Elektroinstalācijas materiāli un to palīgmateriāli | kompl. | 1
8 | Lodēšanas, metināšanas, elektroinstalācijas, hermetizācijas un sistēmas marķēšans materiāli | kompl. | 1
KOPĀ

## EL un VS
Elektroapgāde un vajstravas tīkli
Objekta nosaukums: |  | Jaunrades centra telpu vienkāršotai atjaunošanai
Objekta adrese: |  | Raiņa ielā 3, Sigulda, Siguldas novads, LV-2150
Tāme sastādīta 2017.gada tirgus cenās | [12 empty] | Tāmes tiešās izmaksas euro bez PVN | 0
Tāme sastādīta: 2017.gada 10. augustā
Nr.p.k. | Darba nosaukums | Mērvienība | Daudzums | Vienības izmaksas | [5 empty] | Kopā uz visu apjomu
|  |  |  | Laika norma (c/h) | Darba samaksas likme (euro/h) | Darba alga (euro) | Materiāli (euro) | Mehānismi (euro) | Kopā (euro) | Darbietilpība (c/h) | Darba alga (euro) | Materiāli (euro) | Mehānismi (euro) | Summa (euro)
1 | Sadalnes Nr1 ar 8 slēdžiem uzstādīšana un montāža | gab. | 1
2 | Sadalnes Nr2 ar 8 slēdžiem uzstādīšana un montāža | gab. | 1
3 | Kabeļu montāža MMJ-5x16 | m | 15
4 | Kabeļu montāža MMJ-5x6 | m | 66
5 | Kabeļu montāža MMJ-3x4 | m | 10
6 | Kabeļu montāža MMJ-3x2,5 | m | 120
7 | Kabeļu montāža MMJ-3x1,8 | m | 15
8 | ELT kontaktu ar zemējumu montāža | kompl. | 18
9 | Automātu uzstādīšana 3-polīgo | gab. | 8
10 | Automātu uzstādīšana 1-polīgo | gab. | 8
11 | Caurumu urbšana caur sienām | objekts | 1
12 | Kabeļu nosegrenes uzstādīšana ELT | m | 150
13 | Vienpolīgā slēdža montāža | gab. | 1
14 | Griestu lampas montāža | gab. | 1
15 | Interneta kabeļa montāža 5c/6 | m | 270
16 | Rutera montāža | gab. | 1
17 | Interneta kontaktligzdu kārbu uzstādīšana | kompl. | 20
18 | Kabeļu nosegrenes uzstādīšana internetam | m | 200
19 | Telecom personāla izsaukšana | objekts | 1
20 | Elektrotīklu personāla izsaukšana | objekts | 1
21 | Telpu sagatavošana darbam | objekts | 1
22 | Esošo sadalnes kārbu sakārtošana, kab. pārslēgšana, shēmu atjaun. | gab. | 3
23 | Pārējie montāžās materiāli | k-ts | 1
24 | Projekta izstrāde | objekts | 1
25 | Tehniskie mērījumi un izpilddokumentācija | objekts | 1
Materiālu, būvgružu transporta izdevumi
Tiešās izmaksas kopā