## Tehniskā specifikācija
pielikums Nr. 2
Tehniskā specifikācija
Objekta atrašanās vieta: Peldu iela 2, Sigulda
Nr. | Iekārtas nosaukums | Izvietojamā elementa vizualizācija | Mērvien. | Skaits | Darbu nosaukums, iekārtas apraksts
1 | Laivu piestātne |  | kompl. | 1 | Laivu piestātne ūdenī peldoša iekārta, paredzēta laivu pietauvvošanai, izkāpšanai/iekāpšanai peldlīdzeklī. Piestātni veido: 1.1. Plastmasas peldošs pontons ar koka konstrukciju, Plastmasas (polietilēna vai analoga materiāla) slēgta (gaisa nesaurlaidīga) tvertne - pontons, minim tilpums 400 L, 2 gab. Virs tā nostiprināta koka konstrukcija, koka brusas 45 x 145 mm. Koka daļas apstrādātas (zem spiediena) ar antiseptisku līdzekli. Virs konstrukcijas koka klājs - grīda. Dēļu klājs pilnība nosedz konstrukciju virsmu, Izmantojamais materiāls- min. dēļu biezums 28 mm, platums min. 120 mm. Pontonu ar krasta balstu savieno pārejas laipa, kas savienota ar kustīgām metāla eņģēm. Krasta balsts veidots no metāla ar koka klāju, nostiprinaāts krastā izmantojot skruvpāļus. Pontons ūdenī fiksējams ar betona enkuru (minim. svars 200 kg.), betona atsvaru (minim. 50 kg). Krasta nogāzē nostiprināmas kāpnes (aprīkotas ar marrgu), nokļūšanai uz krasta balsta. Iekārta paredzēts sezonālai lietošanai. Sezonai beidzoties, tās tiek pārvietotas uzglabāšanas vietu. Pievienotajam attēlam ir ilustratīva nozīme. Skatīt skici : Pielikums Nr. 2.1
|  |  | gab. | 2 | 1.2. Tauvvošanās vieta - knehti. Laivu piestātne klājā novietots alumīnija tauvošanās knehti - 2 gab. Pievienotajam attēlam ir ilustratīva nozīme.
|  |  | gab. | 1 | 1.3. Alumīnija kāpnes. Alumīnija kāpnes ar 4 pakāpieniem , 1050 mm, garums 1800 mm, paredzētas iekāpšanai /izkāpšanai peldlīdzeklī - 1 gab. Pievienotajam attēlam ir ilustratīva nozīme.
2 | Laivu uzvilkšanas iekārta |  | gab. | 1 | Laivu uzvilkšanas iekārtas garums 10 m. Iekārta izgatavota no metāla ar rotējošiem elementiem, kas paredzēti laivu pārvietošanai. Iekārta nostiprināma nogāzē. Izmantojama ūdens transporta līdzekļu izvilkšanai uz sauszemes. Maksimālais kravas svars 1200 kg. Iekārtas svars 100 - 120 kg. Pievienotajam attēlam ilustratīva nozīme.
3 | Atpūtas platforma ar pārģērbšanās kabīni un glābšanas posteni |  | gab. | 1 | 3.1. Atpūtas platforma - Sastāv skruvpāļiem, konstruktīvajām koka brusām un dēļu virsklāju. Platformas lielums 30 kvm..Ēvelētu skuju koka klāja dēļu virskārta, stiprināta uz skruvpāļiem un koka konstruktīvām brusām min.45x140 mm, koka dēļu virsma (profilēta - rievota), dēļi min. 32 x 120 mm. metāla skruvpāļi, apstrādāti ar antikorozijas līdzekli vai ar cinka pārklājumu. Cinkotas tērauda nepilnas vītnes pašzeņķējošās skruvves ar gremdgalvu 50% no garuma bez vītnes; visas koka detaļas imprignetās izmantojot zemspiediena imregnēšanas metodi, impregnanta tonis - brūns. Pievienotajam attēlam ir ilustratīva nozīme.
|  |  | gab. | 1 | 3.2. Atpūtas kabīne - atsevišķi novietojama iekārta, brīvstāvoša ar iespēju fiksēt izmantojot metāla leņķus. Kabīne piemērota lietošanai cilvēkiem ar kustību traucējumiem, min. 300 x 300 mm. Ejas platums min. 1 m. Materiāli -zem spiediena imprignēti skuju koka kokmateriāli, elementu savienošanai izmantojamas hromētas koka skruvves, vai bultskruvves (pēc nepieciešamīvbas). Kabīnes sienas, slēgtas - deļu izvietojums bez atstarpēm. Koka impregnanta krāsa - brūna. Pievienotajam attēlam ilustratīva nozīme.
|  |  | gab. | 1 | 3.3. Glābšanas postenis - glābšanas posteni veido glābšanas riņķis, kāpnes, glābšanas āķis- peldlīdzekļa notveršanai. Iekārtas aprīkojuma komplekts fiksējams pie alumīnija statīva. Glābšanas postenis novietots uz atpūtas platformas.
4 | Laipas - stiprināmas uz pāļiem |  | m | 110 | Koka celiņš 150 mm platumā - ēvelēti skuju koka klāja dēļi min. 32x120 mm, dēļu virsma profilēta - rievota, nodrošina pretslīdēšanu, ar noapaļotām kantīm, koka konstruktīvās brusas, kas gatavotas no min. 140x50 mm dimensiju brusas un metāla stabiem (sruvpāļiem), kas apstrādāti ar pretkorozijas līdzekli, vai cinkoti. Cinkotas tērauda nepilnas vītnes pašzeņķējošās skruvves ar gremdgalvu min.50% no garuma bez vītnes; visas koka detaļas imprignetās izmantojot zemspiediena imregnēšanas metodi, impregnanta tonis - brūns. Vietās, kur slīpums pārsniedz 7% uzstādāmas papildus šķērslīstes 20x20x450 ar soli 0,60 m, stiprināmas ar skruvvēm. Iekārtām jābūt viegli uzstādāmām/demontējamām vairākkārtīgi pēc nepieciešamības. Koka ceļiņā izveidoti 2 paplašinājumi, atpūtas soliņu noviešanai., min 50 x300 mm. Koka celiņa ārājās malas norobebežotas ar līsti min. 20x20 mm. (Skatīt skici: Pielikums Nr. 2.2)
5 | Laipas - brīvstāvošas |  | m | 25 | Koka celiņš 150 mm platumā - ēvelēti skuju koka klāja dēļi min. 32x120 mm, dēļu virsma profilēta - rievota, nodrošina pretslīdēšanu, ar noapaļotām kantīm, koka konstruktīvās brusas, kas gatavotas no min. 140x50 mm dimensiju brusas. konstrukcija balstīta uz esošās grunts. Cinkotas tērauda nepilnas vītnes pašzeņķējošās skruvves ar gremdgalvu min.50% no garuma bez vītnes; visas koka detaļas imprignetās izmantojot zemspiediena imregnēšanas metodi, impregnanta tonis - brūns. Vietās, kur slīpums pārsniedz 7% uzstādāmas papildus šķērslīstes 20x20x450 ar soli 0,60 m, stiprināmas ar skruvvēm. Iekārtas augstums no grunts līmeņa Iekārtām jābūt viegli uzstādāmām/demontējamām vairākkārtīgi pēc nepieciešamības. Koka ceļiņā izveidoti 2 paplašinājumi, atpūtas soliņu noviešanai. Koka celiņa ārājās malas norobebežotas ar līsti min. 20x20 mm.
* Visiem pielikumos Nr.2; Nr.3 izvietotajiem attēliem ir ilustratīva nozīme.
* Iesniedzot piedāvājumu, pievienot iekārtu (elementu) skici vai ilustratīvu attēlu.
* Visiem izgatavošanas, piegādes un pirmreizējās uzstādīšanas izdevumiem jābūt iekļautiem iekārtas kopājās izmaksās.
* Iekārtu garantijas laiks 12 mēneši.