## Sheet1
Iepirkuma Nr. SND 2015/39
Pasūtītājs: Siguldas novada Dome
Objekts: Asfaltbetona seguma vienlaidus remonts, ieklājot asfaltbetonu ar ieklājēju 4 cm biezumā
Pils ielā (no Ausekļa ielas līdz Šveices ielai), Siguldā
Nr. | [5 empty] | Kopā
p. | Kods | Darbu nosaukums | Mēr | Darbu | Mērvien. | bez PVN
k. |  |  | vienība | daudz. | EUR | EUR
PILS IELA ( no Ausekļa ielas - Šveices ielas 336 m posmā)
1.Sagatavošanas darbi
1.1 | 2112 | Satiksmes nodrošināšana un ceļu uzturēšana būvdarbu laikā | kompl. | 1
1.2 | 2112 | Izspraušana | m2 | 4020
1.3 | 2112 | Asfaltbetona segas frēzēšana ielai līdz 5 cm | m2 | 3857
1.4 | 2112 | Asfaltbetona segas frēzēšana laukumiem līdz 5 cm | m2 | 164
1.5 | 2112 | Lietus ūdens lūku demontāža | gab | 8
1.6 | 2112 | Betona apmaļu nojaukšana, aizvešana uz būvuzņēmēja izgāztuvi | m | 720
1.7 | 2112 | Augu zemes un grunts noņemšana no betona apmalēm 1m attālumā | m3 | 158
1.8 | 2112 | Betona bruģakmens segas konstrukcijas nojaukšana, ieskitot betona apmales un šķembu pamatu no betona apmalēm 1m attālumā | m3 | 150
1.9 | 2112 | Esošo ģeodēziskā tīkla punktu aizsardzība būvdarbu laikā | gab | 1
2.Zemes klātne
2.1 | 2112 | Zemes klātnes uzbēruma atjaunošana no ierakuma grunts | m2 | 410
2.2 | 2112 | Apzaļumošana ar augu zemi līdz 10cm | m2 | 400
biezumā apsējot ar zāles sēklām
3.Segas izbūve
3.1 | 2112 | Asfaltbetona seguma vienlaidus remonts ielai ar izlīdzinošo
kārtu, ieklājot asfaltbetonu ar ieklājēju 4 cm biezumā un
veidojot kritumus uz lietus ūdens lūkām
|  | AC 11, h=4cm | m2 | 3857
3.2 | 2112 | Asfaltbetona seguma vienlaidus remonts laukumiem ar izlī-
dzinošo kārtu, ieklājot asfaltbetonu ar ieklājēju 4 cm biezumā
|  | AC 11, h=4cm | m2 | 164
3.3 | 2112 | Betona apmaļu 1000x300x150 mm uzstādīšana uz betona C16/20 pamata | m | 720
3.4 | 2112 | Betona bruģakmens segas konstrukcijas atjaunošana | m2 | 345
4.Citi
4.1 | 2112 | Lietus ūdens lūku nomaiņa pret „peldošām” d=400, | gab | 15
lūkas ar enģēm 40 tn
4.2 | 2112 | Lietus ūdens lūku regulēšana | gab | 12
Kopā pa darbu veidiem (Nr.1 - Nr.4) bez PVN 21%