## Koptāme
Būvniecības koptāme
Būves nosaukums | Sporta laukums
Būves adrese | Pulkveža Brieža iela 103A, Sigulda, Siguldas novads
Pasūtījuma Nr. | 05 - P - 11
Nr.p.k | Objekta nosaukums | Objekta izmaksas (Ls)
1 | Sporta laukums (1.kārta) | 0
2 | Sporta laukums (2.kārta) | 0
| Kopā: | 0
| PVN 22 % | 0
| Pavisam būvniecības izmaksas: | 0
Sastādīja:
Sertifikāta Nr.

## Kopsav.1.k.
KOPSAVILKUMA APRĒĶINI PA DARBU VEIDIEM
Būves nosaukums |  | Sporta laukums
Objekta nosaukums |  | Sporta laukums, 1.kārta
Objekta adrese |  | Pulkveža Brieža iela 103A, Sigulda, Siguldas novads
Pasūtījuma Nr. |  | 15 - P - 11
|  |  | Par kopējo summu, Ls |  | 0
|  |  | Kopēja darbietilpība, c/h |  | 0
Tāme sastādīta
N.p.k | Kods, tāmes Nr. | Darba veids, vai konstruktīvā elementa nosaukums | Tāmes izmaksas (Ls) | Tai skaitā |  |  | Darbietilpība (c/h)
|  |  |  | darba alga (Ls) | materiāli (Ls) | mehānismi (Ls)
1 | 1 | Zemes darbi un segumi | 0 | 0 | 0 | 0 | 0
2 | 2 | Demontāžas darbi | 0 | 0 | 0 | 0 | 0
3 | 3 | Lietus kanalizācija un drenāža | 0 | 0 | 0 | 0 | 0
4 | 4 | Būvkonstrukcijas un labiekārtojuma elementi | 0 | 0 | 0 | 0 | 0
5 | 5 | Elektroapgāde | 0 | 0 | 0 | 0 | 0
6 | 6 | Videonovērošanas sistēma | 0 | 0 | 0 | 0 | 0
|  | Kopā | 0 | 0 | 0 | 0 | 0
|  | Virsizdevumi % | 0
|  | Peļņa% | 0
|  | Darba devēja sociālais nodoklis 24.09% | 0
|  | Pavisam kopā | 0
Sastādīja:
Sertifikāta Nr.

## 1. ZD, SEG.
Lokālā tāme Nr. 1
Zemes darbi un segumi
Būves nosaukums |  | Sporta laukums
Objekta nosaukums |  | Sporta laukums, 1.kārta
Objekta adrese |  | Pulkveža Brieža iela 103A, Sigulda, Siguldas novads
Pasūtījuma Nr. |  | 15 - P - 11
Tāme sastādīta 2012.gada cenās, pamatojoties uz ĢP daļas rasējumiem
[8 empty] | Tāmes izmaksas, Ls |  |  | 0
Tāme sastādīta
Nr.p.k | Kods | Darba nosaukums | Mērv. | Daudz. | Vienības izmaksas | [5 empty] | Kopā uz visu apjomu
[5 empty] | laika norma (c/h) | darba algas likme (Ls/h) | darba alga (Ls) | materiāli (Ls) | mehān. (Ls) | kopā (Ls) | darbietilp. (c/h) | darba alga (Ls) | materiāli (Ls) | mehān. (Ls) | summa (Ls)
1 | 2 | 3 | 4 | 5 | 6 | 7 | 8 | 9 | 10 | 11 | 12 | 13 | 14 | 15 | 16
1 |  | Ģeodēziskie darbi | obj. | 1
2 |  | Augsnes kārtas pārvietošana uz atbērtni | m2 | 751
3 |  | Grunts norakšana un pārvietošana uz atbērtni | m3 | 4025
4 |  | Uzbēruma veidošana no esošās grunts | m3 | 59
5 |  | Ceļu un ietvju seguma ierīkošana
6 |  | Jauna asfalta seguma ierīkošana - 60mm (AC-11 surf) | m2 | 315
7 |  | Sagatavojuma kārtas ierīkošana no šķembām (fr. 0-45mm) - 200mm | m2 | 335
8 |  | Salizturīga smilts slāņa ierīkošana - 500mm | m2 | 350
9 |  | Betona bruģakmens segums uz 4cm izlīdzinošās smilts starpkārtas izbūves, h=6 cm | m2 | 238
10 |  | Sagatavojuma kārtas ierīkošana no šķembām (fr. 0-45mm) - 120mm | m2 | 280
11 |  | Salizturīga smilts slāņa ierīkošana - 300mm | m2 | 286
12 |  | Gultnes sagatavošana | m2 | 636
13 |  | Grants seguma izbūve nomalēs, maisījums (fr. 0-32mm) - 60mm | m2 | 23
14 |  | Betona apmaļu izbūve
15 |  | Ceļa apmaļu BR100x30x15 uzstādīšana (uz betona C12/15) | m | 42
16 |  | Ietves apmaļu BR100x20x8 uzstādīšana (uz betona C12/15) | m | 90
17 |  | Futbola laukuma segas izbūve
18 |  | Sintētiskā sporta seguma ierīkošana, līniju marķēšana | m2 | 2025 | [11 empty] | plus smilts
19 |  | Pamatkārtas ierīkošana no šķembu maisījuma (fr. 0-16mm, virsk. 0-5mm) - 100mm | m2 | 2025
20 |  | Impregnētu koka dēļu apmales uzstādīšana pa perimetru | m | 183
21 |  | Sagat. kārtas ierīkošana no šķembu maisījuma (fr. 0-32mm) - 120mm | m2 | 2025
22 |  | Salizturīga smilts slāņa ierīkošana - 500mm | m2 | 2025
23 |  | Gultnes sagatavošana | m2 | 2025
24 |  | Skrejceļa un vieglatlētikas sektora segas izbūve
25 |  | Ūdenscaurlaidīga sintētiskā sporta seguma ierīkošana, līniju marķēšana | m2 | 1155
26 |  | Ūdenscaurlaidīga poraina asfalta PA 11 ierīkošana - 60mm | m2 | 1155
27 |  | Impregnētu koka dēļu apmales uzstādīšana pa perimetru | m | 200
28 |  | Sagatavojuma kārtas ierīkošana no šķembām (fr. 20-40mm) - 150mm | m2 | 1155
29 |  | Salizturīga smilts slāņa ierīkošana - 500mm | m2 | 1155
30 |  | Gultnes sagatavošana | m2 | 1155
31 |  | Zālājs
32 |  | Zālāja atjaunošana papildinot ar pievestu melnzemi b~10cm | m2 | 362
33 |  | Jauna zālāja ierīkošana | m2 | 4643
|  | Kopā: | [8 empty] | 0 | 0 | 0 | 0 | 0
|  | Materiālu, grunts apmaiņas un būvgružu transporta izdevumi | 0% | [9 empty] | 0 |  | 0
|  | Kopā tiešās izmaksas | Ls | [8 empty] | 0 | 0 | 0 | 0

## 2. DEM
Lokālā tāme Nr. 2
Demontāžas darbi
Būves nosaukums |  | Sporta laukums
Objekta nosaukums |  | Sporta laukums, 1.kārta
Objekta adrese |  | Pulkveža Brieža iela 103A, Sigulda, Siguldas novads
Pasūtījuma Nr. |  | 15 - P - 11
Tāme sastādīta 2012.gada cenās, pamatojoties uz GP un BK daļas rasējumiem
[9 empty] | Tāmes izmaksas, Ls |  | 0
Tāme sastādīta
Nr.p.k | Kods | Darba nosaukums | Mērv. | Daudz. | Vienības izmaksas | [5 empty] | Kopā uz visu apjomu
[5 empty] | laika norma (c/h) | darba algas likme (Ls/h) | darba alga (Ls) | materiāli (Ls) | mehān. (Ls) | kopā (Ls) | darbietilp. (c/h) | darba alga (Ls) | materiāli (Ls) | mehān. (Ls) | summa (Ls)
1 |  | Mūra torņa mūrēto konstrukciju demontāža | m3 | 235
2 |  | Piebūves konstrukciju demontāža | m3 | 30
3 |  | Šķembota laukuma izbūve tērauda torņa demontāžai | m3 | 55
4 |  | Tērauda torņa (30t) demontāža | obj. | 1
5 |  | Grunts atrakšana ap tērauda torni | m3 | 200
6 |  | Tērauda torņa dzelzsbet. konstrukciju demontāža | m3 | 30
7 |  | Stiepļu žoga nojaukšana | m | 450
8 |  | Teritorijas atbrīvošana no krūmiem | m2 | 4364
9 |  | Koku nociršana un celmu izraušana | gab. | 10
10 |  | Būvgružu savākšana un aizvešana | m3 | 417
|  | Kopā tiešās izmaksas | Ls | [7 empty] | 0 | 0 | 0 | 0 | 0

## 3. UKT
Lokālā tāme Nr. 3
Laistīšanas ūdensvads, lietus kanalizācija un drenāža
Būves nosaukums |  | Sporta laukums
Objekta nosaukums |  | Sporta laukums, 1.kārta
Objekta adrese |  | Pulkveža Brieža iela 103A, Sigulda, Siguldas novads
Pasūtījuma Nr. |  | 15 - P - 11
Tāme sastādīta 2012.gada cenās, pamatojoties uz UKT daļas rasējumiem
[9 empty] | Tāmes izmaksas, Ls |  | 0
Tāme sastādīta
Nr.p.k | Kods | Darba nosaukums | Mērv. | Daudz. | Vienības izmaksas | [5 empty] | Kopā uz visu apjomu
[5 empty] | laika norma (c/h) | darba algas likme (Ls/h) | darba alga (Ls) | materiāli (Ls) | mehān. (Ls) | kopā (Ls) | darbietilp. (c/h) | darba alga (Ls) | materiāli (Ls) | mehān. (Ls) | summa (Ls)
1 | 2 | 3 | 4 | 5 | 6 | 7 | 8 | 9 | 10 | 11 | 12 | 13 | 14 | 15 | 16
LIETUS KANALIZĀCIJA DRENĀŽA - K2 / DR
1 |  | Lietus kanalizācijas PP uzmavu caurules ø160 ar veidgabaliem, iebūves klase T8, iebūves dziļums H…1,5 m | m | 25
2 |  | Lietus kanalizācijas PP uzmavu caurules ø200 ar veidgabaliem, iebūves klase T8, Iebūves dziļums H…2,0 m | m | 60
4 |  | Plastmasas aka PEH ø600 apaļā ar teleskopisko galvas daļu un ķeta vāku un nosēddaļu, iebūves dziļums H…2,0 m | gab. | 3
3 |  | Drenāžas aka VETO ø315 apaļā ar teleskopisko galvas daļu ar vāku un nosēddaļu, iebūves dziļums H…2,0 m | gab. | 12
5 |  | Drenāžas sistēmas cauruļvadi ø90 ar perforāciju un veidgabaliem ar tinumu | m | 672
6 |  | Drenējošā apbēruma izveide | k-ts | 1
|  | a) rupjas grants, oļu maisījums | m3 | 61.5
|  | b) vidēji smalka smilts | m3 | 123
7 |  | Krustojums ar esošām komunikācijām | vietas | 4
8 |  | Infiltrācijas lauka (ietilpība 40m3) izveide | k-ts | 2
9 |  | Infiltrācijas lauka (ietilpība 10m3) izveide | k-ts | 1
|  | KOPĀ: |  |  |  |  | 0 | 0 | 0 |  | 0 | 0 | 0 | 0 | 0
[7 empty] | 0 | 0 | 0 | 0 | 0 | 0 | 0 | 0 | 0
|  | ŪDENSVADS Ū1 LAISTĪŠANAI |  |  |  |  | 0 | 0 | 0 | 0 | 0 | 0 | 0 | 0 | 0
1 |  | Cauruļvads no plastmasas PE ūdensapgādes PN 10 klases spiedcaurulēm ø32 un to savienojošie veidgabali, iebūves dziļums H…2,0 m | m | 14
2 |  | Izolēta (SANFLEX, 13mm) PE ūdensapgādes cauruļvda ø32 PN10 montāža pa ēkas cokolu | m | 43
3 |  | Cauruļvads no plastmasas PE ūdensapgādes PN 6 klases spiedcaurulēm ø25 un to savienojošie veidgabali, iebūves dziļums H…1,0 m | m | 60
4 |  | Aka ar ventili un nosegvāciņu laistīšanas sistēmai (BAC 227) | k-ts | 2
5 |  | Ventilis ø32 - noslēgarmatūra akā | k-ts | 1
6 |  | Aka ūdensapgādes sistēmai no saliekamiem dz/b elementiem hidroizolēta ar galvas daļu – ar siltinātu čuguna vāku – ūdens sistēmas tukšošanai, iebūves dziļums H…2,0 m | k-ts | 1
7 |  | Sistēmas tukšošanas krāns akā | k-ts | 1
8 |  | Pievienojums esošai sistēmai | vieta | 1
9 |  | Esošā seguma noņemšana un atjaunošana | m² | 10
10 |  | Šķērsojumi ar esošām komunikācijām | vieta | 3
11 |  | Likvidējamās trases demontāža | m | 30
|  | KOPĀ: | [8 empty] | 0 | 0 | 0 | 0 | 0
[10 empty] | 0 | 0 | 0 | 0 | 0 | 0
|  | Pavisam kopā: | [8 empty] | 0 | 0 | 0 | 0 | 0
|  | Materiālu, grunts apmaiņas un būvgružu transporta izdevumi | 0% | [9 empty] | 0 |  | 0
|  | Kopā tiešās izmaksas | Ls | [8 empty] | 0 | 0 | 0 | 0
Sastādīja:
Sertifikāta Nr.

## 4. BK, LABIEK
Lokālā tāme Nr. 4
Būvkonstrukcijas un labiekārtojuma elementi
Būves nosaukums |  | Sporta laukums
Objekta nosaukums |  | Sporta laukums, 1.kārta
Objekta adrese |  | Pulkveža Brieža iela 103A, Sigulda, Siguldas novads
Pasūtījuma Nr. |  | 15 - P - 11
Tāme sastādīta 2012.gada cenās, pamatojoties uz GP un BK daļas rasējumiem
[9 empty] | Tāmes izmaksas, Ls |  | 0
Tāme sastādīta
Nr.p.k | Kods | Darba nosaukums | Mērv. | Daudz. | Vienības izmaksas | [5 empty] | Kopā uz visu apjomu
[5 empty] | laika norma (c/h) | darba algas likme (Ls/h) | darba alga (Ls) | materiāli (Ls) | mehān. (Ls) | kopā (Ls) | darbietilp. (c/h) | darba alga (Ls) | materiāli (Ls) | mehān. (Ls) | summa (Ls)
1 | 2 | 3 | 4 | 5 | 6 | 7 | 8 | 9 | 10 | 11 | 12 | 13 | 14 | 15 | 16
1 |  | Betona pamatu 200x300x700 izbūve zem soliem | gab. | 16
2 |  | Soliņa uzstādīšana | gab. | 8
3 |  | Atkritumu urnas uzstādīšana | gab. | 2
4 |  | Alumīnija / tērauda futbola vārtu (5,00x2,00) uzstādīšana (ar tīklu) | gab. | 2 | [11 empty] | ARENA SPORTS SIA
5 |  | Komandu nojumju uzstādīšana | gab. | 2 | [11 empty] | RANTZOWS SPORT
6 |  | Velo novietnes izbūve | gab. | 1 | [11 empty] | DN SISTĒMAS
7 |  | Žoga izbūve (h=1,8m; BETAFENCE FORTNET vai analogs) | m | 393
8 |  | Žoga vārtu uzstādīšana (1,80x3,00) | kmpl. | 2
9 |  | Slūžu tipa ieejas/izejas barjeru uzstādīšana | kmpl. | 4
|  | Pavisam kopā: | Ls | [7 empty] | 0 | 0 | 0 | 0 | 0
|  | Materiālu, grunts apmaiņas un būvgružu transporta izdevumi | 0% | [9 empty] | 0 |  | 0
|  | Kopā tiešās izmaksas | Ls | [8 empty] | 0 | 0 | 0 | 0
Sastādīja:
Sertifikāta Nr.

## 5. ELT
Lokālā tāme Nr. 5
Elektroapgāde
Būves nosaukums |  | Sporta laukums
Objekta nosaukums |  | Sporta laukums, 1.kārta
Objekta adrese |  | Pulkveža Brieža iela 103A, Sigulda, Siguldas novads
Pasūtījuma Nr. |  | 15 - P - 11
Tāme sastādīta 2012.gada cenās, pamatojoties uz EL/ELT daļas rasējumiem
[9 empty] | Tāmes izmaksas, Ls |  | 0
Tāme sastādīta
Nr.p.k | Kods | Darba nosaukums | Mērv. | Daudz. | Vienības izmaksas | [5 empty] | Kopā uz visu apjomu
[5 empty] | laika norma (c/h) | darba algas likme (Ls/h) | darba alga (Ls) | materiāli (Ls) | mehān. (Ls) | kopā (Ls) | darbietilp. (c/h) | darba alga (Ls) | materiāli (Ls) | mehān. (Ls) | summa (Ls)
1 | 2 | 3 | 4 | 5 | 6 | 7 | 8 | 9 | 10 | 11 | 12 | 13 | 14 | 15 | 16
1 |  | Apgaismes balsta uzstādīšana, ieskaitot bedres izrakšanu, pamata montāžu, balsta montāžu, konsoles ar diviem zariem montāžu, divu gaismeļu un divu aizsardzības aparātu montāžu, vadu un savienojumu montāžu un ieskaitot visus papildus darbus | kmpl. | 4
2 |  | LUKS-2 tipa sadales montāža, ieskaitot visus papildus darbus | kmpl. | 1
3 |  | Sadales-stabiņa (pola) montāža, ieskaitot visus papildus darbus | kmpl. | 1
4 |  | Drošinātāja montāža esošajā sadalnē | gab. | 7
5 |  | Izrakt tranšeju 0.4kV kabelim (kabeļiem) 0.7m dziļumā | m | 290
6 |  | Izrakt tranšeju 0.4kV kabelim (kabeļiem) 1.0m dziļumā | m | 80
7 |  | PE caurules ∅110 guldīšana tranšejā | m | 31
8 |  | Kabeļa AXMK 4x16 guldīšana tranšejā | m | 386
|  | Kabeļa NYY-J 3x4 guldīšana tranšejā | m | 171
9 |  | 0.4kV kabeļa pievienošana (kab.gals) | gab. | 12
10 |  | 0.4kV kabeļa pievienošana (kab.gals) video novērošanas kameru pieslēgšanai | gab. | 8
11 |  | 0.4kV kab.gala apdares montāža (kompl. 3 fāzēm) | kmpl. | 12
12 |  | Kabeļa brīdinājuma lentas nolikšana | m | 550
13 |  | Braucamās daļas (ietves) ar asfalta segumu atjaunošana, ieskaitot esošā seguma demontāžu un visus papildus darbus | m2 | 15
14 |  | Ietves ar bruģa segumu atjaunošana, ieskaitot demontāžu uz kabeļa guldīšanas laiku un visus papildus darbus | m2 | 15
15 |  | Kabeļa AXMK 4x16 montāža iekštelpās, ieskaitot visus papildus darbus | m | 60
16 |  | Caurules iebūvēšana ēkas pamatos, ieskaitot visus papildus darbus | gab. | 1
17 |  | Rakšanas darbu atļaujas izņemšana u.c. dokumentācijas noformēšana | kmpl. | 1
18 |  | Esošo iženierkomunikāciju atšurfēšana | kmpl. | 1
19 |  | Esošā kabeļa pārgriešana un pārcelšana uz proj. sadalni; sav. uzmava POLJ-01/4x4-16 | gab. | 1
20 |  | Kabeļa NYY-J 3x4 montāža sadalnē un balstos | m | 70
21 |  | Dalītās kabeļu aizsargcaurules ø160 montāža tranšejā | m | 40
22 |  | Ģeodēziskā kontrolkartēšana | m | 386
23 |  | Palīgmateriāli | kmpl. | 1
|  | Kopā: | [8 empty] | 0 | 0 | 0 | 0 | 0
|  | Materiālu, grunts apmaiņas un būvgružu transporta izdevumi | 0% | [9 empty] | 0 |  | 0
|  | Kopā tiešās izmaksas | Ls | [8 empty] | 0 | 0 | 0 | 0
Sastādīja:
Sertifikāta Nr.

## 6. VST
Lokālā tāme Nr. 6
Videonovērošanas sistēma
Būves nosaukums |  | Sporta laukums
Objekta nosaukums |  | Sporta laukums, 1.kārta
Objekta adrese |  | Pulkveža Brieža iela 103A, Sigulda, Siguldas novads
Pasūtījuma Nr. |  | 15 - P - 11
Tāme sastādīta 2012.gada cenās, pamatojoties uz VST daļas rasējumiem
[10 empty] | Tāmes izmaksas, Ls |  | 0
Tāme sastādīta
Nr.p.k | Kods | Darba nosaukums | Marka | Mērv. | Daudz. | Vienības izmaksas | [5 empty] | Kopā uz visu apjomu
[6 empty] | laika norma (c/h) | darba algas likme (Ls/h) | darba alga (Ls) | materiāli (Ls) | mehān. (Ls) | kopā (Ls) | darbietilp. (c/h) | darba alga (Ls) | materiāli (Ls) | mehān. (Ls) | summa (Ls)
1 | 2 | 3 | 4 | 5 | 6 | 7 | 8 | 9 | 10 | 11 | 12 | 13 | 14 | 15 | 16 | 17
1 |  | Sienas komutācijas skapis 19", 18U (kabeļu ievadi no korpusa augšējās un apakšējās daļas, slēdzamas stikla durvis, pieslēgums zemējuma sistēmai) |  | k-ts | 1
2 |  | Ventilatoru bloks skapim (2 vent.) |  | gab. | 1
3 |  | Termostats skapim |  | gab. | 1
4 |  | Zemējuma komplekts skapim |  | gab. | 1
5 |  | 19" 230V barošanas rozešu bloks (8-viet.), 1U |  | gab. | 1
6 |  | 19” plaukts, stiprināms 2 punktos, 2U |  | gab. | 1
7 |  | 19” plaukts, stiprināms 4 punktos, 1HU |  | gab. | 1
8 |  | UPS 1000VA, 1U |  | gab. | 1
9 |  | Video serveris ar Windows 7 PRO (1x HDD 1000 GB) un Evidence Professional programmnodrošinājumu priekš 9 kan. un 3 attālinātām darba stacijām | Evidence DELTA 90 | gab. | 1
10 |  | Cietais disks HDD 1000GB, SATA |  | gab. | 2
11 |  | Monitors 22" LCD, VGA ieeja, uzstādāms uz galda | DELL | gab. | 1
12 |  | Datoru pele, USB | Logitech | gab. | 1
13 |  | Tastatūra, USB | Logitech | gab. | 1
14 |  | Skrūves - uzgriežņi M6 (komutācijas skapim) |  | gab. | 20
15 |  | Optisko šķiedru metinājuma kasete (8 vietas) |  | gab. | 2
16 |  | Šķiedras savien. aizsardzības trubiņa , 60mm |  | gab. | 4
17 |  | Optisko šķiedru pigtail, SC SM |  | gab. | 4
18 |  | Optiskais pārveidotajs (Gigabit Ethernet 1000 Mbps SC SM) |  | gab. | 1
19 |  | Savienojošais kabelis RJ45-RJ45 (patch cord) 1 m |  | gab. | 1
20 |  | Sadale, 3 punktu slēgšana, IP66, ar montāžas plati | Aria 75 | k-ts | 1
21 |  | Sadales apsildes elements 45W | RAC-45 | gab. | 1
22 |  | Termoregulators apsildei (sildītājiem) KTO | TRT-10A230V-NC | gab. | 1
23 |  | 2-vietīga elektriskā rozete, v/a |  | gab. | 1
24 |  | Tīklu komutators-maršrutizators (10-Port Managed L2 Gigabit Switch, 8 10/100/1000BASE-T ports, 2 Combo 1000BASE-T/SFP | D-Link DGS 3200-10 | gab. | 1
25 |  | Optiskais modulis miniGBIC (SFP modulis) SM |  | gab. | 1
26 |  | Ārēja HD-videokamera ar IS-apgaismojumu (2Mpix, 1/2,5" CMOS, 0,2Lux krāsu, 0,02Lux m/b, objektīvs 3.3-12мм, mehāniskais IS-filtrs, darba temperatūra -40º + 50ºС, sildītājs, ventilātors, IP66), ar kronšteinu komplektā | Evidence Apix - Bullet/M2 Lite LED 3312 | gab. | 8
27 |  | Transformators 230V/24V 100VA | EREA EDR24TS100 | gab. | 4
28 |  | Zibensaizsardzības modulis videokamerai |  | gab. | 16
29 |  | Konektors RJ45 |  | gab. | 20
30 |  | Optisko šķiedru kabelis 4 SM, iekštelpu/ārtelpu |  | m | 200
31 |  | Telekomunikāciju kabelis UTP 4x2x0.5 Cat5e, ārtelpu, -30º...60ºС |  | m | 440
32 |  | Telekomunikāciju kabelis UTP 4x2x0.5 Cat5e, iekštelpu |  | m | 100
33 |  | Spēka kabelis NYY-J 3x2.5 |  | m | 60
34 |  | Aizsargcaurule PE d=50mm, gofrēta ar gludo iekšpusi, guldīšanai zemē |  | m | 250
35 |  | Aizsargcaurule gofrēta d=20mm |  | m | 200
36 |  | Plastmasas kabeļkanāls ar vāku, 20x10mm |  | m | 100
37 |  | Cinkota metāla caurule d=20mm |  | m | 3
38 |  | Brīdinājuma lenta |  | m | 190
39 |  | Ugunizturīgais pildījums | java GVS Fire Stop | gab. | 1
40 |  | Montāžas materiāli (spailes, skrūves, dībeļi, stiprinājumi, skavas, kabeļu savilces) |  | k-ts | 1
|  | Kopā: | [9 empty] | 0 | 0 | 0 | 0 | 0
|  | Materiālu, grunts apmaiņas un būvgružu transporta izdevumi |  | 0% | [9 empty] | 0 |  | 0
|  | Kopā tiešās izmaksas |  | Ls | [8 empty] | 0 | 0 | 0 | 0
Sastādīja:
Sertifikāta Nr.

## Kopsav.2.k.
KOPSAVILKUMA APRĒĶINI PA DARBU VEIDIEM
Būves nosaukums |  | Sporta laukums
Objekta nosaukums |  | Sporta laukums, 2.kārta
Objekta adrese |  | Pulkveža Brieža iela 103A, Sigulda, Siguldas novads
Pasūtījuma Nr. |  | 15 - P - 11
|  |  | Par kopējo summu, Ls |  | 0
|  |  | Kopēja darbietilpība, c/h |  | 0
Tāme sastādīta
N.p.k | Kods, tāmes Nr. | Darba veids, vai konstruktīvā elementa nosaukums | Tāmes izmaksas (Ls) | Tai skaitā |  |  | Darbietilpība (c/h)
|  |  |  | darba alga (Ls) | materiāli (Ls) | mehānismi (Ls)
1 | 7 | Zemes darbi un segumi | 0 | 0 | 0 | 0 | 0
2 | 8 | Aprīkojuma elementu uzstādīšana | 0 | 0 | 0 | 0 | 0
|  | Kopā | 0 | 0 | 0 | 0 | 0
|  | Virsizdevumi % | 0
|  | Peļņa % | 0
|  | Darba devēja sociālais nodoklis 24.09% | 0
|  | Pavisam kopā | 0
Sastādīja:
Sertifikāta Nr.

## 7.ZD, SEG.
Lokālā tāme Nr. 7
Zemes darbi un segumi
Būves nosaukums |  | Sporta laukums
Objekta nosaukums |  | Sporta laukums, 2.kārta
Objekta adrese |  | Pulkveža Brieža iela 103A, Sigulda, Siguldas novads
Pasūtījuma Nr. |  | 15 - P - 11
Tāme sastādīta 2012.gada cenās, pamatojoties uz ĢP daļas rasējumiem
[8 empty] | Tāmes izmaksas, Ls |  |  | 0
Tāme sastādīta
Nr.p.k | Kods | Darba nosaukums | Mērv. | Daudz. | Vienības izmaksas | [5 empty] | Kopā uz visu apjomu
[5 empty] | laika norma (c/h) | darba algas likme (Ls/h) | darba alga (Ls) | materiāli (Ls) | mehān. (Ls) | kopā (Ls) | darbietilp. (c/h) | darba alga (Ls) | materiāli (Ls) | mehān. (Ls) | summa (Ls)
1 | 2 | 3 | 4 | 5 | 6 | 7 | 8 | 9 | 10 | 11 | 12 | 13 | 14 | 15 | 16
1 |  | Ģeodēziskie darbi | obj. | 1
2 |  | Augsnes kārtas pārvietošana uz atbērtni | m2 | 517
3 |  | Liekās augu zemes aizvešana | m3 | 153
4 |  | Grunts norakšana un pārvietošana uz atbērtni | m3 | 663
5 |  | Ietvju un laukumu seguma ierīkošana
6 |  | Betona bruģakmens segums uz 4cm izlīdzinošās smilts starpkārtas izbūves, h=6 cm | m2 | 87
7 |  | Sagatavojuma kārtas ierīkošana no šķembām (fr. 0-45mm) - 120mm | m2 | 107
8 |  | Salizturīga smilts slāņa ierīkošana - 300mm | m2 | 112
9 |  | Gultnes sagatavošana | m2 | 112
10 |  | Ietves apmaļu BR100x20x8 uzstādīšana (uz betona C12/15) | m | 75
11 |  | Basketbola laukuma un tāllekšanas celiņa segas ierīkošana
12 |  | Ūdenscaurlaidīga sintētiskā sporta seguma ierīkošana, līniju marķēšana | m2 | 380
13 |  | Ūdenscaurlaidīga poraina asfalta PA 11 ierīkošana - 60mm | m2 | 380
14 |  | Impregnētu koka dēļu apmales uzstādīšana pa perimetru | m | 58
15 |  | Sagatavojuma kārtas ierīkošana no šķembām (fr. 20-40mm) - 150mm | m2 | 380
16 |  | Salizturīga smilts slāņa ierīkošana - 500mm | m2 | 380
17 |  | Gultnes sagatavošana | m2 | 380
18 |  | Volejbola, rīku laukuma un tāllekšanas bedres ierīkošana
19 |  | Smilts seguma kārtas ierīkošana - 300mm | m2 | 538
20 |  | Ģeotekstila ieklāšana | m2 | 548
21 |  | Smilts seguma kārtas ierīkošana - 500mm | m2 | 10
22 |  | Impregnētu koka dēļu apmales uzstādīšana pa perimetru | m | 103
23 |  | Sagat. kārtas ierīkošana no šķembu maisījuma (fr. 0-16mm) - 50mm | m2 | 538
24 |  | Sagatavojuma kārtas ierīkošana no šķembām (fr. 20-40mm) - 150mm | m2 | 538
25 |  | Salizturīga smilts slāņa ierīkošana - 300mm | m2 | 538
26 |  | Gultnes sagatavošana | m2 | 538
27 |  | Zālājs
28 |  | Zālāja atjaunošana papildinot ar pievestu melnzemi b~10cm | m2 | 517
29 |  | Jauna zālāja ierīkošana | m2 | 132
|  | Kopā: | [8 empty] | 0 | 0 | 0 | 0 | 0
|  | Materiālu, grunts apmaiņas un būvgružu transporta izdevumi | 0% | [9 empty] | 0 |  | 0
|  | Kopā tiešās izmaksas | Ls | [8 empty] | 0 | 0 | 0 | 0
Sastādīja:
Sertifikāta Nr.

## 8. APRĪK.
Lokālā tāme Nr. 8
Aprīkojuma elementu uzstādīšana
Būves nosaukums |  | Sporta laukums
Objekta nosaukums |  | Sporta laukums, 2.kārta
Objekta adrese |  | Pulkveža Brieža iela 103A, Sigulda, Siguldas novads
Pasūtījuma Nr. |  | 15 - P - 11
Tāme sastādīta 2012.gada cenās, pamatojoties uz GP un BK daļas rasējumiem
[9 empty] | Tāmes izmaksas, Ls |  |  | 0
Tāme sastādīta
Nr.p.k | Kods | Darba nosaukums | Mērv. | Daudz. | Vienības izmaksas | [5 empty] | Kopā uz visu apjomu
[5 empty] | laika norma (c/h) | darba algas likme (Ls/h) | darba alga (Ls) | materiāli (Ls) | mehān. (Ls) | kopā (Ls) | darbietilp. (c/h) | darba alga (Ls) | materiāli (Ls) | mehān. (Ls) | summa (Ls)
1 | 2 | 3 | 4 | 5 | 6 | 7 | 8 | 9 | 10 | 11 | 12 | 13 | 14 | 15 | 16
1 |  | Betona pamatu 300x300x800 izbūve zem līdztekām | gab. | 2
2 |  | Betona pamatu 300x300x700 izbūve zem stabiem | gab. | 17
3 |  | Betona pamatu 200x300x700 izbūve zem soliem | gab. | 8
4 |  | Līdzteku uzstādīšana | kmpl. | 1
5 |  | Trīspakāpju pievilkšanās stieņa uzstādīšana | kmpl. | 1
6 |  | Horizontālo trepju uzstādīšana | kmpl. | 1
7 |  | Līdzsvara baļķa uzstādīšana | kmpl. | 1
8 |  | Dubultās zviedru sienas uzstādīšana | kmpl. | 3
9 |  | Soliņa uzstādīšana | gab. | 4
10 |  | Atkritumu urnas uzstādīšana | gab. | 2
11 |  | Informācijas stenda uzstādīšana | gab. | 1
12 |  | Āra trenažiera "Kāju prese" (FE06) uzstādīšana | gab. | 1
13 |  | Āra trenažiera "Aduktors un abduktors" (FE07) uzstādīšana | gab. | 1
14 |  | Āra trenažiera "Dubultais staigātājs" (FE09) uzstādīšana | gab. | 1
15 |  | Āra trenažiera "Mīšanās un soļošana" (FE02) uzstādīšana | gab. | 1
16 |  | Āra trenažiera "Bāze" (FE03) uzstādīšana | gab. | 1
17 |  | Basketbola grozu ar statņiem uzstādīšana | gab. | 2
18 |  | Volejbola tīkla stiprināšanas balstu sistēmas montāža, līniju marķēšana | kmpl. | 1
|  | Pavisam kopā: | Ls | [7 empty] | 0 | 0 | 0 | 0 | 0
|  | Materiālu, grunts apmaiņas un būvgružu transporta izdevumi | 0% | [9 empty] | 0 |  | 0
|  | Kopā tiešās izmaksas | Ls | [8 empty] | 0 | 0 | 0 | 0
Sastādīja:
Sertifikāta Nr.