## Sheet1
Pasūtītājs: Siguldas novada dome
Izpildītājs:
Allažu pamatskolas katlu mājas rekonstrukcija
Izvērstā tāme
Projekta izstrāde
Nr. | Nosaukums | Mērv. | Daudz.
1 | Projekta dokumentācijas izstrāde | kompl. | 1
2 | Saskaņošanas |  | 1
Tiešās izmaksas kopā:
| Palīgmateriāli __% no materiālu vērtības | [5 empty] | 0
| Transports __ % no materiālu vērtības | [5 empty] | 0
| Sociālais nodoklis 24,09 % no darba algas | [5 empty] | 0
| Kopā | [5 empty] | 0
| PVN 21% | [5 empty] | 0
| Summa: | [5 empty] | 0
Būvniecības, montāžas darbi
Nr. | Nosaukums | Mērv. | Daudz.
1 | Demontāžas darbi
| - Degļu demontāža | kompl. | 1
| - Instalācijas demontāža | kompl. | 1
2 | Granulu tvertnes pamatu un bunkura montāža
| - Grants pamatnes izbūve | m3 | 8
| - Armatūras siešana 4x100x100 | m2 | 24
| - Betonēšanas darbi 2m3 | m3 | 2
| - Granulu tvertnes montāža, 28m3 | kompl. | 1
| - Sadaloša granulu transportiera montāža | kompl. | 1
| - Elektrodarbi | kompl. | 1
3 | Degļu uzstādīšana
| - Deglis PellTech GV 100-350 kW | gab. | 2
| - Granulu sadalītāja uzstādīšana | gab. | 1
| - Pelnu izvākšanas transportiera uzstādīšana | gab. | 1
| - Pelnu savākšanas tvertnes uzstādīšana | gab. | 1
| - Kontroles-vadības paneļa uzstādīšana | gab. | 2
| - Elektrodarbi | gab. | 1
4 | Dūmgāzu atsūkšanas ventilatoru uzstādīšana | pcs | 2
| - Elektrodarbi | kompl. | 1
5 | Siltummaiņa un cirkulācijas sūkņa uzstādīšana
| - Montāžas komplekts, siltumizolācija | kompl. | 1
| - Siltummainis | kompl. | 1
| - Cirkulācijas sūknis | kompl. | 1
| - Izplešanās tvertne 50L | kompl. | 1
| - Elektrodarbi | kompl. | 1
5 | Siltumskaitītāja uzstādīšana
| - Siltumskaitītājs | kompl. | 1
| - Montāžas komplekts | kompl. | 1
| - Elektrodarbi | kompl. | 1
| Būvgružu noglabāšana, uzkopšana | m3 | 1
Tiešās izmaksas kopā:
| Palīgmateriāli __% no materiālu vērtības | [5 empty] | 0
| Transports __ % no materiālu vērtības | [5 empty] | 0
| Sociālais nodoklis 24,09 % no darba algas | [5 empty] | 0
| Kopā | [5 empty] | 0
| PVN 21% | [5 empty] | 0
| Summa: | [5 empty] | 0
Ieregulēšana, palaišana
Nr. | Nosaukums | Mērv. | Daudz.
1 | Iekārtu ieregulēšana - palaišana, | kompl. | 1
apmācība
Tiešās izmaksas kopā:
| Palīgmateriāli __% no materiālu vērtības | [5 empty] | 0
| Transports __ % no materiālu vērtības | [5 empty] | 0
| Sociālais nodoklis 24,09 % no darba algas | [5 empty] | 0
| Kopā | [5 empty] | 0
| PVN 21% | [5 empty] | 0
| Summa: | [5 empty] | 0
[5 empty] | Summa | 0
| Datums: |  |  |  | PVN | 0
| Izpildītājs: |  |  |  | Kopējā vērtība: | 0